## 演播室音视频设备
演播室音视频设备
序号 | 名称 | 制造商 | 型号 | 设备参数 | 数量 | 单位 | 报价
一 | 高清摄像机
1 | 高清摄录一体机 | SONY | PMW-X580KF | 3片2/3英寸Exmor CMOS成像器 1920x1080全高清有效像素、超过1000电视线 灵敏度F13、最低照度要求0.003lx 惊人的60dB信噪比 可记录XDCAM HD422/HD420等高清记录格式 兼容MPEG IMX、DVCAM等标清记录格式 可使用ExpressCard/34标准的专业级SxS存储卡 通过适配器可使用记忆棒/SDHC/XQD等消费级存储卡 最长280分钟高清素材@64GB 最长15秒预记录功能 支持素材连续记录、间隔拍摄、升降格等多种特技及图像调整功能 标配3.5英寸高清晰度液晶屏，分辨率高达960×540 标配闪光带消除选件CBK-SB01 多种AV/IT接口，HD/SD-SDI、HDMI、i.Link、USB(Host/Device) 功耗26W（使用标配的寻像器、镜头和话筒进行记录），BP-GL95电池续航约200分钟 重量3.4Kg（不带镜头） 选配CBK-WA100，支持无线遥控，视频监看，以及文件化的无线实时传输等功能 标配16倍高清富士镜头 | 1 | 台
2 | 全伺服镜头控制器 | 富士 | MS-X1 | 高清富士镜头控制伺服器 | 1 | 套
3 | 摄像机控制单元 | SWICHBOX | MS-300 | ￭标准19英寸机架式结构，1U高度；每讯道二路视频输出（SDI），广播级品质，SDI接口上升和下降时间偏差＜50ps，抖动100kHz高通滤波＜0.2Ui，10kHz高通滤波＜0.5Ui，输出指标符合国家广播电影电视总局制定的标准 ￭通过广科院测试，可提供正规测试报告 ￭支持系统外接备份电源，无缝切换；内嵌高清返送视频分配，只需接一路返送信号便可实现每一路的高清监看。 ￭1U主机可容纳4讯道，双主机可升级至8讯道,最大可支持4主机16讯道，每个讯道独立供电，独立模块设计，互不影响，可独立运行工作，内置Tally分配 ￭采用信号编制技术对信号进行编制处理，提高信号传输的简洁性、稳定性 ￭自动识别摄像机品牌，可以兼容松下、索尼、JVC等主流摄像机 ￭具有中央电视台及至少5家省级以上电视台使用案例 【常规】 ￭电源：AC220V~110V； ￭主站功耗：15W； ￭操作温度/湿度： -15℃~40℃ /10%~80%（无结露）； ￭尺寸：480mm×44mm×500mm 综合插头：LEMO 3K.93C（SMPTE 311M-1998）； | 1 | 讯道
4 | 摄像机光缆适配器 |  |  | ￭可旋转原厂Lemo接口（Lemo 3K.93C），与系统主站连接 ￭提供终端的通话、TALLY、控制、返送、供电等功能，兼容型适配器，可自动识别、自适应不同品牌型号的摄像机 ￭为摄像机供电，并具有外置电池接口，支持系统主机与电池双重供电，互为备份 ￭配有内部通话音量调节及一键呼叫功能，具备原装进口HD-SDI接口，仅通过一条复合线缆与大寻像器连接，即可实现寻像器供电、高清本机信号监看、高清返送信号监看、TALLY提示等功能 ￭返送信号与本机信号可以实现无缝切换，且均为高清全画面显示 可以把适配器作为中继使用，实现有线与无线级联的接力功能，延长使用距离 | 1 | 台
5 | 摄像机控制面板 |  |  | ￭分离式控制面板、有通话级联功能，标准19英寸机架式结构，1U高度 ￭具有系统通话控制功能，选通、关闭、全选、调整音量等 ￭内置通话系统，无需第三方通话设备也可以使用 ￭支持第三方通话系统的接入与接出 【常规接口】 ￭四线制端子：音频输入，音频输出（音量可调） 数据接口：网络接口×2。 | 1 | 台
6 | 摄像机控制器 | SWICHBOX | MS-300 | ￭采用RS-422控制协议，对摄像机参数进行精确的调整，可以配合系统使用，也可单独连接摄像机使用 ￭全功能摄像机CCU。同一个控制面板兼容支持控制多品牌多型号（ENG）摄像机。真正实现兼容索尼、松下摄像机 ￭具有数码管与液晶屏多重显示，支持多机位数据比较。可通过菜单设置旋钮的调节各个参数值的范围 ￭能通过屏设置摄像机参数及控制面板参数，操作数据、光圈数据、底电平数据、色温值等功能独立显示在触摸屏上，推杆式光圈操作杆，独立光圈数码显示管，独立底电平调节旋钮 ￭支持摄像机底电平、增益、光圈、电子快门等参数的调整，ARS彩条、白平衡三档位设置SW(A/B/PRE)、自动白平衡与自动黑平衡、GAIN增益，MASTER BLACK主黑电平调节、AUTO IRIS自动光圈、黑电平R\G\B分量调节、彩色增益R\G分量调节等。 ￭能任意设定光圈、低电平、色彩范围的最大值与最小值，使其在设定的范围内进行精确调节 ￭可控制摄像机录制，显示时间码 具有中央电视台及至少5家省级以上电视台使用案例 | 1 | 台
7 | 7英寸高清电子寻像器 |  |  | ￭7寸SDI视频监视器，FFS液晶面板，LED背光； ￭1024x600分辨率，900:1对比度，H160°/ V160°宽视角； ￭16:9显示比例，可调整为4:3； ￭支持HD/SD-SDI、HDMI输入及环出，复合视频输入； ￭多功能接口：简化EFP线缆工作 ￭红蓝双色辅助聚焦 ￭视频图像实时放大和翻转 ￭伪彩色、全蓝画面、斑马纹过曝显示、自发生彩条 正反两面双色TALLY灯显示，且带软tally提示灯￭7寸SDI视频监视器，FFS液晶面板，LED背光； ￭1024x600分辨率，900:1对比度，H160°/ V160°宽视角； ￭16:9显示比例，可调整为4:3； ￭支持HD/SD-SDI、HDMI输入及环出，复合视频输入； ￭多功能接口：简化EFP线缆工作 ￭红蓝双色辅助聚焦 ￭视频图像实时放大和翻转 ￭伪彩色、全蓝画面、斑马纹过曝显示、自发生彩条 正反两面双色TALLY灯显示，且带软tally提示灯 | 1 | 台
8 | 伺服器连接CA线缆 |  |  | 伺服器连接CA线缆 | 1 | 条
9 | CA连接摄像机线缆 |  |  | CA连接摄像机线缆 | 1 | 条
10 | 遥控面板连接线 |  |  | 遥控面板连接线 | 1 | 条
11 | 50m光纤电缆 | SWICHBOX | OPP-50 | 光纤适配器与系统控制连接复合缆，原厂lemo标准LEMO 3K.93C（SMPTE 311M-1998） | 1 | 条
12 | 摄像机三脚架 | 意美捷 | EG05A2+EI-7003 | GH05云台,75mm球碗,标准承重3-7ＫＧ，动态平衡３档，内置阻尼档位，GA752铝管双级脚架，一锁二快速锁结构,工作高度76-169.5CM，单手柄,中置,SC-1软包 | 2 | 套
13 | 摄像机三脚架 | 意美捷 | EG08AA+EI-7003 | GH08L云台,100mm球碗,标准承重8-12ＫＧ，内置阻尼档位，动态平衡7档，发光水平仪，AT-7602A铝管双级脚架,工作高度52.5-167.5CM,中置或地板延伸器,T20软包 | 1 | 套
二 | 视频系统
1 | 三维图文在线包装系统 | 艾迪普 | G2-HD | 1. 三维模板设计软件要求： (1)★制作软件应有基本的三维模型，如球形、圆盘，方块等，应是真三维设计软件，支持三维建模； (2)支持三维模型运动轨迹设计，轨迹可以是直线、曲线或自行设计； (3)支持常用的3D/2D特效，可以对物体做移动、旋转、缩放、卷页等特效； (4)支持对外来实时视频进行三维DVE处理，例如移动、旋转、缩放等效果； (5)支持常用的图片格式(TGA、jpeg、bmp、png等)，支持图像的Alpha通道，支持TGA序列的导入，支持TGA序列中的Alpha通道； (6)支持3DMax、Maya等常用三维设计软件输出的标准三维模型的导入，并能够编辑导入的模型； (7)可读取外部数据库，根据数据库信息实时变换文本或图形，当外部数据断开时支持对文本和图形的手动更新；支持天气数据滚动播出； (8)具备与资讯采集审核模块的数据接口，能够根据资讯采集审核模块发送过来的数据以走马、柱图、饼图、曲线图等形式进行播出； 2. 播出控制软件功能要求： (1)★支持串联单自动生成功能：播出控制软件能够读取现有新闻文稿系统输出的标准文件，并根据内容自动生成当天的各档节目的串联单；不同栏目要求对应不同的字幕模板； (2)★软件要求实现字幕串联单条目的手动添加、删除和修改；对于条目中字体大小、位置等重要参数的调整要求直观、简单，在屏幕上有直观和明确的提示（所见即所得）； (3)播出软件根据不同新闻栏目使用的字幕模板，可以分别对常用的固定字幕（LOGO角标、走马、主持人名等）设定F1-F12播出热键，模板打开时能自动调出热键配置，热键设置信息要求在播控软件上有特定的区域显示。热键的设定状态要求独立保存，不同栏目互不冲突； (4)软件要求实现条目在线修改功能：在播出过程中可对未播出的字幕条目内容进行编辑和修改； (5)软件要求对字幕串联单以键盘“空格键”一键控制方式实现顺序播出功能；串联单可以跳播、重播、顺序播放； (6)软件支持多任务控制：一个操作界面中能同时控制多个播出器，可分别控制串联单、LOGO角标、走马滚屏等字幕的同时在线播出方式； (7)软件要求实现视频多层叠加输出功能，真正做到无限层多任务实时的播出效果； (8)支持全屏动画（TGA序列）播放，要求播放动画流畅、平滑、边缘无锯齿、画面无抖动； 3. ★制作软件满足高清、标清、用户自定义三种输出格式、自动保存功能 ★制作软件满足渲染帧率和三角面数实时显示功能 ★制作软件满足新增“物件”功能、编辑“材质”和增加“纹理”功能 ★播控软件满足点击“空格”键，可播出手动节目单功能； ★播控软件满足在监视器上可播放资源库中设置的素材或模板功能； 以上带★功能要求须提供国家广播电影电视总局广播电视计量检测中心出具的检测报告加盖厂家公章； 配置： 双路HD-SDI视频输入；双路HD-SDI视频输出；高标清三维图文在线包装系统工作站； CPU：Intel® Xeon® E5-1620 V3；内存：HP标配8GB × 2；显卡：GTX1070；硬盘：HP标配500GB；光驱：HP标配DVD-ROM 键鼠：HP标配有线键鼠套装；板卡：Ultralink Server 400K；电源：HP标配925W；机箱：HP Z640工作站机箱 操作系统：Windows7 旗舰版；显示器：HP（ V223）22寸液晶显示器 | 1 | 套
2 | 手动虚拟图文包装系统 | 艾迪普 | iVRS-SH | 此次根据演播室实际使用需求，配置一套虚拟现实图文包装系统，用于虚拟现实图文的制作和播出。每套虚拟现实图文显示系统需由1套摄像机手动云台和1套虚拟现实图文渲染平台（预装三维模板设计软件和三维图文播出控制软件）组成。 一、摄像机手动云台技术要求如下： 1.★云台承重不小于25kg； 2.云台俯仰角度不小于+90°~-70° 3.★水平与俯仰阻尼调整为：6档； 4.动平衡调节挡位：4档； 5.球碗直径为100mm； 二、虚拟现实图文渲染平台要求如下： 1.系统要求基于资源平台管理方式，实现模板、文件、数据、文本等网络化图文要素同步更新，图文包装资源共享和网络传输； 2.视频板卡须采用专业视频板卡，配置不少于2路的HD-SDI视频输入和HD-SDI视频输出，并带有多种视频处理过滤器及DVE功能； 3.★可与多种手动、自动跟踪云台结合应用，必须可与此次项目中的手动跟踪云台或摇臂机器人系统结合应用； 4.制作软件应有基本的三维模型，如球形、圆盘，方块等，应是真三维设计软件，支持三维建模； 5.可读取外部数据库，根据数据库信息实时变换文本或图形，当外部数据断开时支持对文本和图形的手动更新；支持天气数据滚动播出； 6.★具备与资讯采集审核模块的数据接口，能够根据资讯采集审核模块发送过来的数据以走马、柱图、饼图、曲线图等形式进行播出；须提供国家广播电影电视总局广播电视计量检测中心出具的检测报告加盖厂家公章。 7.★软件要求对字幕串联单以键盘“空格键”一键控制方式实现顺序播出功能；串联单可以跳播、重播、顺序播放；须提供国家广播电影电视总局广播电视计量检测中心出具的检测报告加盖厂家公章。 8.★具有可清理无用素材贴图或其他无用物件的功能；须提供国家广播电影电视总局广播电视计量检测中心出具的检测报告加盖厂家公章。 9.★具有通过文件查看相关的软件事件记录的功能；须提供国家广播电影电视总局广播电视计量检测中心出具的检测报告加盖厂家公章。 10.★具有可连接数据库DC资源，实时显示数据库中所存储相关数据的功能；须提供国家广播电影电视总局广播电视计量检测中心出具的检测报告加盖厂家公章。 11.★具有支持Script脚本编写的功能；须提供国家广播电影电视总局广播电视计量检测中心出具的检测报告加盖厂家公章。 12.★具有支持对时间线动画进行曲线调整的功能；须提供国家广播电影电视总局广播电视计量检测中心出具的检测报告加盖厂家公章。 13.★工作站符合国家强制性标准，提供3C认证。 14.设备详细配置：手动虚拟现实图文包装系统工作站 CPU：Intel® Xeon® E5-2637 V4 ×2； 内存：HP标配4GB × 4； 显卡：GTX1080； 硬盘：HP标配500GB；光驱：HP标配DVD-ROM； 键鼠：HP标配有线键鼠套装； 板卡：Ultralink Server 400K×2； MOXA：CP114EL；电源：HP标配1125W； 机箱：HP Z840工作站机箱； 操作系统：Windows7 旗舰版； 显示器：HP（ V223）22寸液晶显示器 | 1 | 套
3 | 手动跟踪云台 | 杰讯 | GS-180VR | 手动跟踪云台 配套三脚架 最佳载重：1.5-25KG | 1
4 | 色键器 | blackmagic | Ultimatte 12 | SDI视频输入 7个，外加监视器输入 SDI视频输出 9 SDI视频环路 7路时钟恢复SD/HD/UHD链接所对应的输入 SDI速率 270Mb、1.5G、3G、6G、12G多速率支持 同步输入 三电平或黑场。 同步环通输出 三电平或黑场。 控制面板接口 以太网，支持10/100Mbps，可实现Ultimatte 12和Ultimatte Smart Remote 4的直接连接。 GPIO 5路GP输入；1路GP输出；1路Tally输入 | 1 | 套
5 | 音频延时器 | 波视 | BD30A | 音频延时器 | 1 | 套
6 | 高清切换台 | FOR—A | HVS-390HS | 每级4个键，包括两个高质量色键，还可用作一般键功能和画中画功能 可自由指派最多4个键到AUX输出或M/E输出 (2 个来自M/E 1, 2 个来自M/E 2) 所有的键都包括带有缩放和透视效果和俯仰调节等的DVE功能(2.5D) 每级M/E带有2个3D DVE通道，用于键和背景转场 每级M/E都带有CG划像引擎，可用作动画划像/叠画转场 每级M/E的‘下一转场区’都包括了背景和键的方向调节功能， 内置的浏览器GUI界面让您可以从PC、MAC或平板电脑进行设置和控制切换台 可通过FTP访问帧存和动画序列存储，还可以通过USB访问帧存 可设置闲置的输入作为静帧通道来增加帧存的数量 通过浏览器您可以方便的编辑宏、事件存储和时间线关键帧 每级M/E都带有2个业内先进的色彩校正器，可指定到输入端口或整条母线 4个素材存储通道，每通道可以支持最多60帧视频 (选购HVS-39MEM 可扩展至 120 帧) 选件提供了将静帧和序列帧素材备份到内置存储器的功能 (HVS-39MB) 主机和操作面板都可选冗余电源配置，可从主机前部更换热插拔电源 内置的多画面分割器中的每个窗口都可以选择和调整安全区显示和音频监视 HD模式下有2个多画面分割输出，每个输出都可以单独选择布局 标配带有多种外部设备控制接口，包括音频调音台、矩阵和VTR/VDCP设备等等 每路输入带帧同步，可单独开启或关闭帧同步器 标配带有4个上变换器，可扩展至12个 标配带有16路HD/SD-SDI输入，可扩展至24路，支持HD/SD-SDI, DVI, VGA, 模拟复合或模拟分量选配卡 标配带有8路HD/SD-SDI输出和1路HDMI输出，可扩展至13路输出，支持HD/SD-SDI, DVI, VGA, 模拟复合或模拟分量选配卡 根据配置和用途，HVS-390HS在HD模式下延时量最小为1行 主机与操作面板间通过最长为100米的BNC电缆进行连接 专门的Black Burst 或 Tri-Level 同步输出 | 1 | 台
7 | 高清非编系统 | EDWS-3000 | 雷特世创 | 主板：华硕Z170-A或华硕Z170-AR，CPU：i7 6700（四核3.4GHZ），内存：DDR4 16G，显卡：GTX950/2G，系统硬盘：SSD 240G，素材硬盘：SATA 3T AS级，光驱：蓝光刻录机，电源：500W，正版Win10 64位企业版系统，机箱：EDIUS 5U机箱 Storm Pro视频输入/输出接口：HD/SD SDI（内嵌音频,1路输入，2路输出）、HDMI（仅输出，支持内嵌音频）、IEEE1394(HDV/DV)、HD/SD分量、复合、YC（S-Video）、TRS平衡音频（4路输入输出，支持4ch单独输入输出）、TRS监听输出（2路输出，2ch）、TRS耳机监听（可调节音量）等多种视音频接口，并支持硬件下变换(在高清工程输出高清信号的同时，无需改变工程设置，可同时输出标清信号)； | 1 | 套
8 | 矩阵及控制面板 | blackmagic | Smart Videohub 20x20 | 先进的20 x 20多格式SD、HD和Ultra HD SDI矩阵，内置视频监看、旋钮控制，配备6G-SDI技术。包含控制面板 | 1 | 台
9 | 监视器 | 康维讯 | KVM-1751W | 屏幕尺寸: 17〞 屏显比例: 16:9 分辨率: 1366×768 色彩:16.7M 视角:178°H×178°V 亮度:400cd/㎡ 对比度: 900:1 2路3G/HD/SD-SDI输入, 2路SDI环出, 支持SMPTE425-AB 4:4:4 12bit及2K信号; 1路HDMI输入，1路DVI输入兼容HDMI/VGA信号, 1路复合输入带环出, 1路YUV输入带环出; RS422输入带输出; 以太网/GPI控制接口; 内置3D LUT色彩校正信号发生器, 支持Lightspace和CalMAN校色软件; SDI和HDMI信号都支持波形图、矢量图、直方图同时显示; 双画面PBP/PIP显示,极速交换功能,PIP子窗口画幅大小、任意位置可调; 支持像素点测量功能，信号报警功能(无信号、黑场、静帧、无音频）; 支持任意位置局部放大, 水平镜像功能，支持伪彩色、辅助聚焦、斑马线; 支持SDI信号16路嵌入音频表水平/垂直两种显示方式，支持音频相位功能; 支持HDMI信号2路嵌入音频表水平/垂直两种显示方式; 支持静态和动态UMD功能(支持TSL3.1/4.0协议); 支持Tally、TC码、快速模式功能, 支持按键锁定功能；支持全蓝/黑白模式, Over scan，Aspect Ratio，Safe & Area Marker，H/V Delay; 双电源输入：DC直流电源和内置220V交流电源、电源状态断电记忆功能; 铝合金机壳，内置扬声器，TALLY指示灯 | 2 | 台
10 | 高清嵌入器 | 领新视讯 | HEB102 | 高清嵌入，1路HD信号输入，2路模拟音频输入，2路HD输出，带时钟恢复输出，帧同步 | 1 | 台
11 | 硬盘录像机 | 洋铭 | HRS-70 | 1. 长时间录制系统。 2. USB 或 SATA 方式直接连接剪辑系统作业，无须读卡机或读带机。 3. 可录制 SD 与 HD 双系统视频，支持 NTF S 硬盘档案系统，不受限 2GB 或 4GB 档案录制限制。 4. 储存模式支持 2.5 寸 7200 RPM 320GB 以上抽取式硬盘录制 4:2:0 或 4:2:2 采样比支持高清錄影共七種格式 Long-GOP4:2:0：10 Mbps, 25 Mbps4:2:2：35 Mbps, 65 Mbps, 100 MbpsI-Frame only 5. 4:2:2：100 Mbps, 125 Mbps 支持標清錄影共六種格式 Long-GOP4:2:0： 8 Mbps4:2:2：15 Mbps, 30 Mbps, 50 MbpsI-Frame only 4:2:2：25 Mbps, 50 Mbps 6. 广播级 4:2:2 色彩取样，8bit 视频录制 7. SD-SDI、HD-SDI 视频输入并具备 L OOP 输出 8. 支持 SDI Embedded Audio 视频格式 9. 具备耳机输出端子提供监听功能，并具有 LED 音量表显示。 10. 提供 SD-SDI、HD-SDI、HDMI 输出。 11. 内键两组 XLR 模拟音频输入，可与嵌入 SDI 视频储存。 12. TIME C ODE 输入与回路输出。 13. 同步信号输入与回路输出。 14. 具备 99 轨分段录像功能。 15. 设定 MXF OP1A 档案格式，兼容大部分非线性编辑软件 16. 储存在 2.5”SA TA 硬盘，可使用 USB2.0 或 SATA 方式连接电脑。 17. 支持 RS-232 及 GPI 控制 18. DC 12V 工作电压 | 1 | 台
三 | 音频系统
1 | 调音台 | YAMAHA | 01V96 | 16in/16out，98kHz，USB 2.0多轨录音回放 24bit/96kHz前置放大器 VCM效果器和REV-X混响器 40路输入，20路母线，96kHz的混音能力 I/O卡槽可扩展16路模拟或32路数字mini-YGDAI卡 | 1 | 台
2 | 桌面话筒 | Hone | MK685 | 指向性：心型；频响范围：30Hz－17KHz；灵敏度：(1kHz)2mV/Pa+3dB 正常阻抗：200Ω；最低终端阻抗：200Ω 尺寸(mm)：215×46×49 | 2 | 支
3 | 同轴音箱 | TPA | X6 | 产品特性： 二路全频无源音箱 宽平的频率响应曲线 可定制颜色 产品描述： 箱体采用进口的芬兰桦木夹板，单元采用进口原装配件。低音、高音单元具有超强过载能力和单元保护电路，确保音箱在长时间连续工作的条件下保持良好 的技术性能，为观众提供清晰的声像定位和优美动听的音质。同时，箱体采用钢网。 类型 Type 二路无源音箱 频响范围 Frequency Response 70Hz-20kHz±3dB,-10dB@55Hz 单元组成 Drivers 1 x 6.5 "同轴单元 额定功率 Rated Power(RMS) 100W 推荐功率 Recommended AMP 100-200W 灵敏度 Sensitivity (1W/1m) 92dB 最大声压极 Maximum SPL 114dB （持续）,120dB （峰值） 阻抗 Normal Impedance 8 ohms 覆盖角度 Dispersion(-6dB) 60°（水平）, 60°（垂直） 分频点 Crossover 2kHz Passive 箱体尺寸(W x H x D) Dimensions 325 (W) x 325(H) x 174.3(D) mm 重量 Weight 5Kg | 6 | 只
4 | 后级功放 | TPA | Q300 | 平衡输入 立体声、单声道、桥接三种输出方式。 高灵敏度安全保护电路。 电源、保护、信号、削波LED工作状态指示。 削峰限幅、电源软启动系统。用继电器延时的电路机的软启动特性，从而保护了扬声器免 双Speake输出 输入电压：AC220V/50Hz 输入灵敏度阻抗:500mv/20KΩ 输出功率:8Ω----2x300W 频率响应:20Hz-20KHz | 1 | 台
5 | 前级放大器 | HTDZ | D666 | 带锁码功能。当已经调试好的模式，可存储在机器，并在电脑软件保存，并可锁定密码，防止别人进入系统乱调动而损坏设备。面板前面提供通道共3个话筒接口输入，三个话筒音量调节，可在面板上进行调节。带液晶显示屏，操作调试时方便直观。 | 1 | 台
6 | 无线领夹话筒 | 森海塞尔（SENNHEISER） | XSW 1-ME2 | 技术规格 发射机类型：领夹式电容话筒 频率响应 50到16000Hz 信噪比 ≥ 103 dBA 类型 无线领夹话筒套装 包装清单 1台EM-XSW 1接收机 1支ME2领夹话筒 1个腰包发射机SK-XSW 1个电源适配器NT | 4 | 只
7 | 监听音箱 | 雅马哈 | HS5 | 音箱类型：2路双功放有源工作室监听音箱 频率响应 ：54Hz - 30kHz 分频：2kHz 输出功率：70W (LF:45W, HF:25W) 输入灵敏度/阻抗：-10 dBu/10k ohms 输入接口：XLR3-31 type (balanced), PHONE (balanced) | 2 | 只
四 | 通话及提词器
1 | 通话系统 | 洋铭 | ITC100 | 1. RF 输入/输出阻抗 50 ohms 2. 发射调制信息率为576 Kbps 3. 调制方式为GFSK，BT=0.6 4. 无线频段从 2401.808203~2479.398926MHz, 频率间隔891.871KHz 5. 普通发射功率 (NTP): 20+/-4 dBm 6. 接收灵敏度@CW BER=0.1% -96dBm 7. 发射/接收距离：空旷视野内无障碍地带，主机/分机天线可视时200m。 8. 输入电压110/220V 9. 可配两组/四根天线 | 1 | 台
2 | 提词器 | 天影视通 | TY2200 | 19英寸16：10宽屏高清专业提词器液晶显示器； 航空型材特制显示器云台托板；90°钢制对接对角块（组装到位）； 播音T37系列单机版提词器软件；多层介质膜无色差超薄增透分光镜 铝合金特制防雾广角反射罩（组装到位）；防尘遮光罩（组装到位）；滑轨（组装到位） 滚轮式文稿控制器；15米文稿控制器延长线（USB口） 品牌三脚架带脚架脚轮 提词器→计算机独立显卡10米VGA电缆 5米提词器电源线 含提词器静音主机系统一套：题词器系统主机参数：CPU：Intel Core i5 2.4G ; 内存：4GB(2×2GB)DDR3 RAM; 显卡：Intel GMA HD 4000 ; 硬盘：1TB SATA 7200 rpm 6Gb/s 3.5" HDD | 1 | 套
五 | 监看系统
1 | 导播监看电视 | PHILIPS | 55PUF7093/T3 | 屏幕尺寸：55英寸 屏幕分辨率：全高清（1920x1080） 屏幕比例：16:9 背光源：侧光式LED 支持格式（高清）:1080p | 10 | 台
2 | 多画面分割器 | 领新视讯 | MPV401 | 4路SD-SDI/HD-SDI输出，一路HDMI输出，一路SDI输出，四画面监看 | 2 | 台
3 | 混合矩阵切换系统 （含主机、板卡及软件） | 淳中科技/TRICOLOR | Titans-500D11 | 配置信息 混合矩阵切换系统具备4路SDI输入，8路HDMI输入，12路HDMI输出；具备4U高速交换机箱，可支持最大输入16路，最大输出16路。 硬件特性 1.设备应为纯硬件FPGA架构，CrossPoint全总线交换技术，背板等效带宽，不能内置PC/X86/X64架构硬件，以避免X86/X64架构天然存在的计算可靠性和准确性缺陷以及设备运行不稳定问题。 2.单张板卡支持4通道输入或输出，紧凑型机箱，模拟视频单板卡支持16路同时输入，单卡支持2种信号源任意组合。 3.输入输出板卡可热插拔，输入板卡热插拔恢复时间＜2s，输出板卡热插拔恢复时间＜8s。（提供CNAS机构认可的第三方权威检测报告） 4.开机时间≤10s，启动电源至输出最总画面的时间间隔。（提供CNAS机构认可的第三方权威检测报告） 5.最大单机背板信号处理带宽不小于1360Gbps，单路信号带宽不少于5Gbps。（提供CNAS机构认可的第三方权威检测报告） 技术指标 1.支持图像无缝实时切换功能，无缝切换时间＜20ms（提供CNAS机构认可的第三方权威检测报告） 2.支持输入通道字符叠加功能，可自定义字体、颜色、大小、位置、透明度等参数。 3.支持EDID在线编辑功能，支持DVI、HDMI、VGA等接口的EDID编辑功能。 4.支持输出通道测试，可以输出不少于7种测试颜色及网格图像，以对设备输出进行测试。 5.可以对每个输出通道均设置不同的输出分辨率，极大增强了矩阵的输出适应性。（提供CNAS机构认可的第三方权威检测报告） 6.输出通道宏定义（通道映射）可设置混合矩阵输出通道与物理显示设备的逻辑对应关系。 7.输入输出卡更换后无需配置，可自动恢复至原来正常的工作状态。 8.输出信号分辨率可达1920x1200，并向下兼容其他分辨率。 9.支持网络运维管理，支持视频网络运维管理协议，实时监测设备运行状态。对设备异常情况进行报警。 控制管理 1.可联控市面主流品牌矩阵切换器，开放联控接口。 2.支持 RS232串口和网络TCP/IP控制，开放控制协议，可与各品牌中控系统轻松集成。 3.支持故障检测功能，支持输入信号丢失检测。 4.支持场景预存、读取和自动轮巡。 产品资质 产品生产厂家应具有产品3C 产品应具有CNAS机构认证的第三方检测报告 商务资质 1.产品生产厂家应具有质量管理ISO9001、环境管理ISO14001体系认证 2.生产厂家应为HDbase-T联盟成员 | 1 | 套
5 | 移动电视架 | NB | NBVF5515 | 挂架类型 移动推车 适用尺寸 40英寸;42英寸;43英寸;46英寸;47英寸;48英寸;50英寸;51英寸;52英寸;55英寸;60英寸;65英寸 适用的VESA孔位（mm）100*100;200*200;300*200;300*300;400*200;400*300;400*400;600*400（横向×纵向） 最大承重（kg） 27.3 挂架材质 航空铝材 | 4 | 套
六 | 录音设备
1 | 专业监听耳机 | 森海塞尔 | HD280 PRO | 主要参数 产品类型 头戴式监听耳机；连接方式 3.5mm插头；发声原理 动圈耳机；佩戴方式 头戴式 接头标准：3.5mm阻抗(欧姆)：64欧姆；频率范围(Hz)：0-25000Hz；灵敏度(dB)：113dB 其他参数 耳机线 3m | 3 | 个
2 | 专业录音话筒 | 铁三角 | AT-4050 | 录音室专业型话筒 纯DC偏压设计的录音室用电容型。DC48V的幻象电源专用，具高感度、及高承受入力高等特性。 采用大口径双镀金振动膜的可变型指向性。无指向性、单一指向性与双指向性等三种指向性可由开关简单地切换。 高讯噪比且具有宽广动态范围。加上可变化的指向性，提升了高品质收音的可能性。 装备有－10dB的Pad感度衰减开关，及可以有效减低噪音干摄的80HZ·12dB/oct低频衰减电路。 | 2 | 个
3 | 监听控制器 | MACKIE | bigknob studio | 专业输入源和监听选择 在3个输入源和2对监听器间选择 Big Knob 音量控制 独立微调所有输入源和监听输出 单声道，静音和渐调功能 灵活的2X2 USB录音接口 两个精品质量的Onyx话筒前置功放，包含用于电容话筒的幻象电源 高分辨率192kHz / 24位录音和播放 Cue混音支持直接输入与其他信号的可控混合，实现零延迟录音 可选的录制路径为播客等应用程序提供更多灵活性 灵活集成用于专业录音室/工作室 灵活的输入源连接，包括方便连接智能手机的1/ 8’’输入 双耳机输出，具有独立的电平控制以及USB和辅助源选项 内置对讲话筒，方便与艺术家沟通 16段高分辨率输入源电平表 如坦克般坚固的设计 兼容Mac和Windows上的所有主要DAW软件 | 1 | 台
4 | 话筒放大器 | AC-AUDIO | TUBE G32 | 共振声及噪音: -84dBu, 22Hz - 22KHz, 电路输入@ 0dB增益。 -82dBu, 22Hz - 22KHz, 乐器输入@ +20dB 增益。 -122dBu (EIN) 麦克风输入+60dB增益, 22Hz - 22KHz。 手动控制的立体声压缩机： 门限持续可变范围-20dBu to +10dBu， 比率持续可变范围1:1.5 to 1:30， 开始时间允许调节范围0.5ms or 5ms（毫秒）， 恢复时间允许调节范围0.2s or 1.5s， 拐点可调范围 “Hard” or “Soft”。 | 2 | 台
5 | 耳机分配器 | AC-AUDIO | HA8M | 主输入:HF-filtered, servo-balanced 1/4quot; TRS 连接 输入阻抗:40 kOmega;平衡, 30 kOmega; 非平衡 输入电平: 16 dBu 平衡和非平衡 CMRR:typically 40 dB, gt;55 dB @ 1 kHz 主输出:XLR- and 1/4quot; TRS连接, 平衡 卡农输出:1/4quot; TRS 连接（立体声） 输出功率:+24 dBm (负载阻抗100 Omega;) 频率响应:10 Hz to 150 kHz, +/-3 dB 噪音:25 Hz to 20 kHz gt;90 dB @ 0 dBu 动态范围:25 Hz to 20 kHz: 110 dB 失真(THD):0.008 % typ. @ +4 dBu, 1 kHz, Gain 1 电压:AU: 240 V~50 Hz, US: 120 V~60 Hz, EC: 220 V~50 Hz, UK: 240 V~50 Hz, JP: 100 V~60 Hz, SA: 240 V~50 Hz 能量消耗:25 W 保险丝:100-120v:T630mAH, 200-240v:T315mAH | 1 | 台
6 | 配音电脑(含录音软件) | 戴尔 | 3060MT | 简要参数：3060MT/I7-8700/8G/2G独显/2*2T// OPTI,3060,XCTO, CPU:英特尔酷睿 i7-8700 (6 核/12MB/12T/高达 4.6GHz/65W); 内存：8GB 1x8GB DDR4 2666MHz UDIMM 非ECC； 硬盘：2块2.5" 2TB 5400rpm SATA 硬盘； 接口：1个千兆以太网电口&1个千兆以太网光口； 独显：AMD Radeon R5 430, 2GB, FH (DP/DP）； 3年 ProSupport: 下一个工作日上门服务；Dell 21.5 显示器 含录音软件一套 具备创建专业品质的音乐和音频所需的一切。从强大的录音、MIDI 和乐谱编辑工具，到工作室主配的声音处理器和完全混音自动化，能够快速流畅地创作、编辑和混合包含多达 128 个音频轨道、512 个乐器轨道和 1,024 个 MIDI 轨道的大型作品。 | 1 | 个
7 | 监听音箱 | 雅马哈 | HS5 | 音箱类型：2路双功放有源工作室监听音箱 频率响应 ：54Hz - 30kHz 分频：2kHz 输出功率：70W (LF:45W, HF:25W) 输入灵敏度/阻抗：-10 dBu/10k ohms 输入接口：XLR3-31 type (balanced), PHONE (balanced) | 2 | 只
8 | 落地支架 | Gottomix | UT500 | 颜色： 黑色 高度范围： 120-210cm 横杆长度： 80cm 铁管直径： 15-20mm 净重： 3500克 底座材质： 铝压铸底座 | 2 | 个
9 | 麦克风防喷罩 | Gottomix | PF-60 | 1、双层话筒防风罩。独特的用橡皮圈直接依附在麦克风的防喷罩 2、不再依赖鹅颈管和夹子，无论你如何放置 3、可以随着麦克风移动 4、采用两层丝网加两层铁网设计 5、有效减少爆破音的产生 | 2 | 个
七 | 周边设备
1 | SDI转HDMI | BMD | HD-SDI TO HDMI | SDI转换为HDMI视频和HDMI内嵌音频、平衡AES/EBU或模拟音频，实现广播级视频监看 | 6 | 个
2 | 机柜 | 图腾 | G2.6642 | 尺寸：600X1000X2500MM 容量：42U 颜色：黑色 | 3 | 台
3 | 电源时序器 | Hi-vobo | D328 | 上电插座：10路 电源：AC220-240V/50-60HZ 每路插座容量：1500瓦 功耗：45W | 6 | 台
4 | GPS时钟 | 青岛广研 | TVZ3100Ⅱ | GPS 母钟及子钟 | 1 | 套
5 | 电视墙 | 华易 | HY-TV-02 | 专业高清影像显示拼接设备柜体； 电视墙为镶嵌式电视墙，显示设备只露出显示屏，外型新颖、独特。 电视墙下架内设机柜，方便安装标准设备。 电视墙主框架全为1.5MM-2.0MM优质冷轧钢板，其它装饰件为1.2 mm，1.0MM优质冷轧钢板。 电视墙颜色可自选，采用高强度塑粉静电喷塑，皱纹处理。 电视墙为全现场拼装 | 1 | 套
6 | UPS | 山特 | 3C15ks | 1.主机：技术规格：功率因数（0.8），输入电压380V，输出功率因数0.8，； 2.电池12A/100A 32节； 3.电池柜及连接线 | 2 | 组
7 | 控制桌 | 华易 | HY-CO-004 | 控制台为新型液晶显示器专用控制台，造型新颖、独特。控制台下设有走线空间。 控制台后台板在高度上作了降低处理，适合放置液晶显示器，同时桌面也做了19英寸窗口，可放3-5U标准设备，方便在桌面操作。 控制台台板全为密度板，贴真木皮，喷环保漆，做三底五面处理，表面在做防火底漆。控制台框架及承重部分为1.5mm优质A3冷轧钢板制作，连接部分为1.5mm优质A3冷轧钢板制作,其它装饰料厚为1.2mm。 控制台下柜内设有6U隐藏式标准19"机柜，适合放置工控机等标准设备。 控制台木饰为银灰色，机柜为浅灰，装饰板为白色。搭配协调、高雅。 每联控制台扶手下方设隐藏式键盘抽屉，方便工作人员操作。 | 8 | 位
8 | 系统安装调试集成费用 | 索普 | 定制 | 通过结构化的综合布线系统，将本系统各个分离的设备及功能等集成到相互关联的演播系统中，进行专业的安装调试集成，以及相关配件、线材等 | 1 | 项
八 | 桌椅
1 | 演播室桌椅 | A/N | A/N | 融媒体桌椅4人位(3*0.75)*3张 3人位(2.4*0.75)*10张 4人位(4*0.75) 密度板烤漆工艺加灯带 | 46 | 位
总 价

## 融媒体设备
华栖云教-融媒体实践教学云平台
序号 | 产品名称 | 产品型号 | 产品描述 | 单位 | 数量 | 报价
一、基础硬件
1 | 计算资源服务器 | DELL PowerEdge R740 | 简要参数：R740/2*4214/8*16G/2*240G SSD+4*2T/H730P/Broadcom 57412 双端口 10GbE SFP+ & 5720 双端口 1GbE BASE-T Rndc(2+2千兆万兆光口）/2*750W PowerEdge R740 服务器， CPU:2颗英特尔至强银牌 4214 2.2G, 12C/24T ； 内存：8根16GB RDIMM, 2933MT/s, 双列； 硬盘：2块240GB SSD SATA 读取密集型 SSD； 4块4TB 7.2K RPM NLSAS 12Gbps 512n 3.5英寸热插拔硬盘； 接口：1张Broadcom 57412 双端口 10GbE SFP+ & 5720 双端口 1GbE BASE-T rNDC（双端口万兆SFP+双端口千兆以太网电口）； 阵列卡：1张H730P 2G NV缓存阵列卡 电源：双个. 热插拔, 冗余电源(1+1), 750瓦； 3年 ProSupport: 下一个工作日上门服务； | 台 | 3
2 | 虚拟化软件 | Vmware | VMware vSphere Essentials Kit | 套 | 1
3 | 媒体存储 | 德拓SMARTOR I160S | SMARTOR I160S 标准19寸 3U机架式，16G 高速缓存(可扩展至32G) 16个可热插拔磁盘，支持SAS/SATA/SSD硬盘，支持硬盘混插 自适应1+1冗余电源，多冗余热交换PWM 风扇， 4个千兆以太网接口、支持网络接口聚合、故障冗余 支持RAID级别：RAID 0、1、1E、5、5EE、6、10、50、60、JBOD 支持虚拟存储池管理、用户、配额、权限管理 提供NAS和IP-SAN统一存储功能 支持CIFS、NFS、FTP、HTTP、WebDav、ISCSI协议 配置16块企业级SATA硬盘，硬盘容量：4TB; 接口类型：SATA3.O; 转速：7200rpm | 台 | 1
4 | 学生电脑 | 3060MT | 简要参数：3060MT/I5-8500/8G内存/2G独显/1T/DVD/标配千兆光纤网卡； OPTI,3060； CPU:英特尔酷睿 i5-8500 (6 核/9MB/6T/高达 4.1GHz/65W; 内存：8GB 1x8GB DDR4 2666MHz UDIMM 非ECC； 硬盘：1块3.5英寸 1TB 7200rpm SATA 硬盘； 接口：1个千兆以太网电口&1个千兆以太网光口； 独显：AMD Radeon R5 430, 2GB, FH (DP/DP）； 3年 ProSupport: 下一个工作日上门服务；21.5显示器 | 台 | 30
6 | 教师电脑 | 3630工作站 | 简要参数：T3630/I7-8700/16G/WX 5100, 8GB独显/256G SSD+1T Precision 3630 塔式 CTO 英特尔酷睿 i7-8700, 6 核, 12MB 缓存, 3.2Ghz; 16GB (2X8GB) 2666MHz DDR4 UDIMM 非-ECC； 1块M.2 512GB PCIe NVMe Class 40 固态硬盘； 1块3.5 英寸 1TB 7200rpm SATA 硬盘； 1英特尔 X550-T2 10GbE NIC, 双端口（万兆双光口以太网卡； Radeon Pro WX 5100, 8GB, 4 DP； 3年 ProSupport: 下一个工作日上门服务；27寸显示器 | 台 | 6
8 | 工作站 | T5820 | 简要参数:T5820/W-2102 (2.9GHz, 4C）/32G/P2000 5G/256GSSD+1T/X550-T2 10GbE NIC, 双端口(万兆光口） Precision 5820 塔式 XCTO cpu:英特尔至强 W-2102 (2.9GHz, 4C）; 内存：32GB (2x16GB) DDR4 2666MHz RDIMM ECC； 硬盘：1块2.5英寸 512GB SATA Class 20 固态硬盘； 1块3.5" 1TB 7200rpm SATA 硬盘 接口：1英特尔 X550-T2 10GbE NIC, 双端口（万兆双光口以太网卡；； 独显：1张NVIDIA Quadro P4000, 8GB, 4 DisplayPort 3年 ProSupport: 下一个工作日上门服务；27寸显示器 | 台 | 3
9 | 专业耳机 | HD-201 | 主要参数 产品类型 头戴式监听耳机；连接方式 3.5mm插头 发声原理 动圈耳机；佩戴方式 头戴式 频响范围 21-18000Hz；产品阻抗 24欧姆 灵敏度 108dB；总谐波失真 ＜0.7% 插头类型 I直型；其他参数 耳机线 3m | 个 | 9
二、融合媒体云校园系统/融媒体中心
1 | 融媒体生产 | 视频简编 | 华栖云AmCut视频简编软件license包（包含10个并发用户授权） 支持视频、音频、图片等类型文件上线编辑，编辑最多支持6轨编辑（2视频轨、2音频轨、2字幕），编辑支持帧精确编辑 支持专业编辑特效，包含2D、淡入淡出、遮罩、静帧等多种特技 支持编辑时填写编目元数据及节目头图截取 | 套 | 1
|  | 稿件制作 | 华栖云栖点QDIAN多媒体内容创作工具license包（包含20个并发用户授权） 内容编辑模块，支持一稿多发，一篇稿件，能够快速发布到网站、微信、微博、APP、微信小程序、H5页面等多终端，支持发布预览 内容分发选件 | 套 | 1
|  | 图片编辑 | 华栖云CS图片编辑工具license包（包含20个并发用户授权） 支持图片剪辑、拼接、水印、特效、一键美颜等图片编辑操作 | 套 | 1
2 | 融媒体内容库 | 统一内容管理 （系统核心模块） | 华栖云Ula融媒体内容管理平台 支持视频、音频、图片、文件内容统一管理，支持内容统一管理、编目、下发、检索、预览、删除、转移、发布操作 支持对栏目进行管理分类，支持子栏目的添加、修改及删除 支持对内容进行自定义编目，根据不同需求，自动适配 华栖云Ula数据服务软件，提供数据服务，根据业务数据特征提供适合的存储方案并建立数据间的联系，多维度数据属性记录，是实现数据关联分析的基础等 华栖云Ula数据接口服务软件包。提供各种数据、业务访问的API接口，包含业务API、业务数据访问API以及通用数据访问API。 华栖云Ula内容管理业务引擎，用于资源管理和业务接口，包括业务数据的逻辑封装和整个平台通用数据的访问引擎 华栖云Ula调度控制软件，提供任务调度服务、任务监控服务、工作流管理服务 | 套 | 1
|  | 视音频合成转码模块 | 华栖云xBuild合成服务，提供节目的打包合成 华栖云xBuild转码服务，提供离线视音频文件的格式转换 华栖云xBuild图片抽帧服务，提供视频转场图片关键帧抽取 | 套 | 1
|  | 稿件管理模块 | 华栖云CMS稿件内容管理发布模块 支持对终端站点进行管理，同时可对终端的风格模板、栏目、专题、评论、广告等进行管理，可满足不同的终端管理； 支持对常见内容展现形式，包括文章、图片、视频、音频、附件、专题、广告、互动等展现形式； | 套 | 1
3 | 融合发布 | 微信发布 | 华栖云WeCMS微信发布模块 支持多个微信号管理，支持微信群发（图文、视音频、专题、电视广播等内容发布）、自动回复、高级服务（天气查询、百度百科、及时翻译、老黄历、快递查询）、自定义菜单管理 支持会员、粉丝分用户、角色进行管理，包括添加、删除、编辑、加黑名单、会员积分等 支持高级图文编辑器管理，支持多种微信风格模板，快速设置微信文章样式 | 套 | 1
|  | 微博发布 | 华栖云WeBo微博发布组件 支持微博终端内容发布，可支持一篇文章同时发布到多个微博账号 支持微博终端内容账号管理 | 套 | 1
三、系统集成
1 | 系统集成服务 （项目建设金额的3％） | M1 | 实施计划交流服务；进场前准备工作服务；现场系统搭建服务；现场软件部署服务； 现场试运行驻场服务；现场验收服务 | 项 | 1
2 | 施工及材料费 （项目建设金额的2％） | M2 | 提供符合投标方案的系统内集成设备之间所需以太网线、跳线的铺设，端接，标识，调试 提供符合投标方案的系统内集成设备之间所需线槽、跳线架、理线器、光纤耦合器、扎线等辅助材料 | 项 | 1
合计：

## 灯光
演播室灯光系统工程
编号 | 项目名称 | 规格参数 | 数量 | 单位 | 报价
一 | 灯光
1 | 菲涅尔透镜LED聚光灯 "富莱仕 Gaffer-1000M/静音/5600K/DMX" | ▲ 采用单颗100W大功率LED发光体和7寸菲涅尔透镜，重量：6.4 kg（14.1 Ibs）；牢固的航空铝型材主体，结构紧凑、轻便，便于外景拍摄、访谈拍摄、电影电视剧及演播室使用。 ▲ 零秒启动，无须电牛驱动。无频闪，支持每15000fps的高速摄影，可拍升格镜头； ▲ 亮度：相当于传统钨丝聚光灯的1500W。持久点亮，光照质量卓越，最高亮度3531 Lux@3m/18°； ▲ 色温：5600K（±150），提供精准的色彩，纯净的光源； ▲ 显色指数：TLCI 95～98, CRI 94 ± 2 ▲ 光照角度：18°- 55°（半光角）；使用调焦旋钮可以迅速地在聚光18°到散光55°之间顺滑转换，标配四叶挡光板，同时匹配行业标准Arri接口，全系列附件让您可以更自由的掌控光源； ▲ 调光范围：0～100%，且可一键切换快调和微调。调光对比度达到1000：1，即使在弱光区域依然可以精细的调节来匹配摄影机的低照度拍摄； ▲ 交流（AC95～280V）或直流（DC24～36V）14.8V电池供电，支持汽油发电机给多台聚光灯同时供电，便于室内外自由布光； ▲ 标配的 DMX 模块带 RJ45 网络接头，内置标准 DMX512 调光协议。如用户需求可付费升级成Wifi无线控制模块或遥控器控制； ▲ 可付费升级无线2.4G遥控，通道数达到512，且同一通道的灯具，相互之间可进行亮度/色温同步操作；并可使用场景功能预设控制。使用WIFI-2.4G路由器，支持手机APP进行控制，同时在APP内使用场景模式进行预设控制； ▲ 散热方式：智能温控，风冷散热 ▲ 工作温度：-20 to +45º C (-4 to +113º F) ▲ 防护等级：IP20 ▲ 产品依据欧盟标准设计和制造，并且检测后达到欧盟标准的要求，企业签署有EC符合性声明，同时通过CE, FCC, RoHS, REACH认证； ▲ 产品包含：Gaffer-1000灯体×1、四叶挡光板×1、电源线×1， | 17 | 台
2 | LED平板柔光灯 "富莱仕·ASTORA G-1200 演播灯/5600K/DMX" | ★ 产品采用铝合金材质制作，结构紧凑、轻便，坚固耐用，静音散热； ★ 采用进口COB贴片LED芯片，DMX512控制，大尺寸液晶显示屏设计，调参信息一目了然； ★ 色温:5600K（±150K），输出准确，且能长时间输出稳定、平滑、无频闪；采用自然静音散热，不影响录制同期音； ★ 七种调光曲线 为特定的应用带来不同的调光表现； -“对数曲线”：模拟HMI镝灯的调光曲线，在强光区域精细调节； -“指数曲线”：可在弱光区域精细调节，配合灵敏度不断提高的摄影机影像传感器； -“S曲线” ：在平均亮度区域精细调节； -“线性调光”：平滑均匀的等比例的亮度调节； -“DALI曲线”； -“平方律曲线”； -“反平方律曲线”； ★ 采用数字控制电路，提供0-100%无极调光，且亮度调节分辨率达到1000:1，特别在弱光摄影时能使高清画面保留更多细节，为影视拍摄后期编辑预留更大的调整宽容度； ★ 可进行光比或是场景四挡预设置，满足不同拍摄需求一键快速调取； ★ 直流电流功率100W，直流电压 DC12-24V，交流电压DC 15V 8A，可用V口锂电池供电,便于室内外自由布光； ★ 照度:8500Lux/0.5m、2250lux/1m；柔和漫射光源，柔和且明亮，不刺眼； ★ 支持每秒15000fps的高速摄影，无频闪，可拍升格镜头； ★ 显色指数：TLCI 94～98/CRI 93～97 ★ 工作温度：-20 - 45º C (-4 - 113º F) ★ 防护等级：IP20 ★ 单灯体积：500mm×345mm×93mm；单灯重量：2.6KG ★产品依据欧盟标准设计和制造，并且检测后达到欧盟标准的要求，企业签署有EC符合性声明，同时通过CE, FCC, RoHS, REACH认证； 标配：G-1200灯体×1、15V8A适配器×1、四叶挡光板×1、电源线×1 | 42 | 台
3 | 电脑灯控台 | 1）1024个DMX通道，4个光隔离DMX输出端口。 2）最大可控制240个灯具。 3）支持控制80 通道以内的电脑灯。 4）LCD中英文菜单显示。 5）两个光电数据控制轮。 6）15 个重演推杆×40 页，600 个表演程序储存。 7）200个组储存。 8）210个预置数据储存，30个储存键×7页，快速更改电脑灯颜色、图案、位置数据。 9）内置多种图形运行效果，可改变尺寸、速度、展开参数创建出无穷的变化。 10）内置超过8000种电脑灯数据资料，用户可建立新电脑灯资料库。 11）网站免费提供最新的灯库及软件下载升级。 12）可用USB盘储存多个用户表演文件与系统备份文件，最新的灯库文件或控台软件可用U盘加载到控台。 13）走灯程序音乐触发功能。 14）关机数据保存。 15）可选配12V鹅颈工作灯。 16）电源：AC100V-240V，50-60Hz | 1 | 台
4 | 8063A大型灯架 | 2.8米 | 4 | 根
5 | 灯挂勾 |  | 59 | 台
6 | 灯具保险链 | 灯光系统配套附件 | 59 | 根
7 | 灯具号码牌 | 灯光系统配套附件 | 59 | 个
9 | 阻燃柔性专用信号线 | 阻燃柔性专用信号线 | 600 | m
10 | 阻燃柔性专用电源电缆 | 阻燃柔性专用电源电缆 | 800 | m
11 |  | 电源插座,信号线制作,安装调试 | 1 | 项
总 计：

## 中心网络机房
融媒体中心网络机房
名称 | 型号 | 描述 | 数量 | 单位 | 报价 | 备注
核心交换机 | S8607E | 1、整机主控引擎插槽≥2个，业务插槽≥5个 | 1 | 套
2、交换容量≥147T，包转发性能≥30000Mpps
3、满足Port based VLAN、Mac based VLAN、Guest VLAN、Restrict VLAN
4、满足多对一镜像,基于流的镜像，一对多镜像。满足SPAN、RSPAN远程镜像，满足VLAN的镜像。
5、每台配置千兆电口≥96个，每台配置双引擎，三电源
6、满足MPLS转发，满足MPLS MIB(RFC1273,4265,4382)，满足跨域OPTION A/B/C三种模式，满足MPLS VPN/VPLS，满足VPWS
7、采用模块化操作系统，满足多进程备份及ISSU不中断业务升级特性。
8、支持VXLAN协议封装，支持VXLAN二层网桥和三层网关
9、★满载情况下，40GE接口转发时延＜1μs。需提供信息产业数据通信产品质量监督检验中心出具的测试报告证明。
10、★要求所投产品支持防雷等级≥6KV。需提供官网截图及链接证明和国家电子信息产品质量监督检验中心测试报告证明。
11、★交换机10G端口在负载100%的情况下每端口功率需要≤2W，需提供信息产业数据通信产品质量监督检验中心出具的测试报告证明。
万兆汇聚交换机 | RG-S6200-48XS4QXS-S | 1、固化10G接口数≥48，固化40G接口数≥4 | 1 | 套
2、1个MGMT端口、1个Console 端口、1个USB端口，符合USB2.0的标准
3、支持4K 个IEEE 802.1Q VLAN
4、包转发率≥960Mpps，交换容量≥1.28T
5、MAC地址表容量≥128K
6、支持模块化电源冗余、模块化风扇冗余，每台配置三个风扇，两个电源
7、支持光纤通道(FC)标准协议，支持以太网光纤通道(FCoE)标准协议
8、支持静态路由功能。
9、支持虚拟化功能，支持多虚一技术，可将多台物理设备虚拟化为一台逻辑设备统一管理，支持跨设备链路聚合及最快50ms 级故障链路收敛
10、提供工信部入网许可证书，3C证书
六类网线,跳线,光钎,配件,机柜等
小计：