## 设备清单
序号 | 项目名称 | 数量 | 采购预算金额（元） | 主要技术规格 | 交货安装日期 | 交货安装地点
录播教室1 |  |  | 400000 | 详见招标文件第三章招标内容及技术规范 | 合同签订后15天内全部安装完毕 | 泉州华光职业学院
序号 | 产品名称 | 数量
1 | 四边红外智慧黑板 | 1
2 | 智能讲台 | 1
3 | 移动支架 | 1
4 | 录播主机 | 1
5 | 导播系统 | 1
6 | 互动系统 | 1
7 | 视频处理系统 | 1
8 | 教师定位辅助摄像机 | 1
9 | 教师摄像机图像处理系统 | 1
10 | 学生定位辅助摄像机 | 1
11 | 学生摄像机图像处理系统 | 1
12 | 机械云台摄像机 | 2
13 | 云台摄像机图像处理系统 | 2
14 | 全向麦克风 | 3
15 | 全向麦克风音频处理系统 | 3
16 | 无线麦克风 | 1
17 | 无线麦克风音频处理系统 | 1
18 | 专业功放 | 1
19 | 专业音响 | 1
20 | 观摩电视 | 1
21 | 功放音箱 | 1
22 | 录播桌面支架 | 1
23 | 导播控制台 | 1
24 | 导播控制台应用系统 | 1
25 | 资源管理平台 | 1
录播教室2
序号 | 产品名称 | 数量
1 | 四边红外智慧黑板 | 1
2 | 智能讲台 | 1
3 | 移动支架 | 1
4 | 录播主机 | 1
5 | 导播系统 | 1
6 | 互动系统 | 1
7 | 视频处理系统 | 1
8 | 教师定位辅助摄像机 | 1
9 | 教师摄像机图像处理系统 | 1
10 | 学生定位辅助摄像机 | 1
11 | 学生摄像机图像处理系统 | 1
12 | 机械云台摄像机 | 2
13 | 云台摄像机图像处理系统 | 2
14 | 全向麦克风 | 3
15 | 全向麦克风音频处理系统 | 3
16 | 无线麦克风 | 1
17 | 无线麦克风音频处理系统 | 1
18 | 专业功放 | 1
19 | 专业音响 | 1
20 | 观摩电视 | 1
21 | 功放音箱 | 1
22 | 录播桌面支架 | 1
23 | 导播控制台 | 1
24 | 导播控制台应用系统 | 1
微格教室（4间）
序号 | 产品名称 | 数量
1 | 触控一体机 | 4
2 | 移动支架 | 4
3 | 录播主机 | 4
4 | 导播系统 | 4
5 | 互动系统 | 4
6 | 视频处理系统 | 4
7 | 教师摄像机 | 4
8 | 教师摄像机图像处理系统 | 4
9 | 全向麦克风 | 4
10 | 全向麦克风音频处理系统 | 4
11 | 功放音箱 | 4

## 设备参数
华光职业学院录播教室1
序号 | 产品名称 | 型号 | 参数 | 数量 | 单位
1 | 四边红外智慧黑板 | 希沃BF86EE | 整机采用三拼接平面一体化设计，无推拉式结构及外露连接线，外观简洁。整机屏幕边缘采用金属圆角包边防护，整机背板采用金属材质，有效屏蔽内部电路器件辐射，整机采用全金属外壳，三拼接平面一体化设计，屏幕边缘采用金属圆角包边防护，整机背板采用金属材质。无推拉式结构，外部无任何可见内部功能模块连接线。主副屏过渡平滑并在同一平面，中间无单独边框阻隔。主屏支持普通粉笔直接书写。整机两侧副屏可支持以下媒介（普通粉笔、液体粉笔、成膜笔）进行板书书写。整机主屏书写面板采用耐磨玻璃材质，长期书写情况下面板磨损导致的雾度不超过2%。整机屏幕采用86英寸液晶显示器。整机采用UHD超高清LED液晶屏，显示比例16:9，分辨率3840×2160。侧置输入接口具备2路HDMI、1路RS232、1路USB接口；侧置输出接口具备1路音频输出、1路触控USB输出；前置输入接口3路USB接口（包含1路Type-C、2路USB）。采用红外触控方式，支持Windows系统中进行20点或以上触控，支持Android系统中进行10点或以上触控。整机内置2.2声道扬声器，位于设备上边框，顶置超前发声，前朝向10W高音扬声器2个，上朝向20W中低音扬声器2个，额定总功率60W。黑板板书图片可通过二维码进行分享，用户只需用手机扫码二维码即可在手机端获取图片。主板采用H310芯片组，搭载Intel 酷睿系列i5CPU；内存：8GB DDR4笔记本内存或以上配置。硬盘：256GB或以上SSD固态硬盘 | 1 | 台
2 | 智能讲台 | 希沃TS02A | 钢木结合设计，采用冷轧钢板桌体，桌体金属板厚度1.2mm-1.5mm，老师接触位置为木质桌面，桌面防静电。智能讲台尺寸设计为长×宽×高：≥ 1280mm×592mm×1032mm，讲台三面环抱式设计，支持至少21.5英寸电容触摸屏幕，支持10点同时触摸。智能讲台屏幕采用防眩光全钢化防爆玻璃面板，厚度≥3mm，智能讲台嵌入式系统版本不低于Android 9.0，内存≥2GB，存储空间≥8GB，系统高度定制化不开放第三方应用安装以保持系统稳定。智能讲台具备独立的快捷按键，用户可通过快捷按键对交互智能平板进行进行一键熄屏、音量加控制、音量减控制智能讲台具备可锁收纳柜，收纳空间（含机柜部分）885*750*345mm±5mm。智能讲台一体机具有国家认可的CCC证书，符合国家安全规定。 | 1 | 台
3 | 移动支架 | 希沃ST33 | 移动支架通过防倾斜实验，正负10度倾斜角度下不能翻倒；.承挂：100kg，壁挂高度可调；整体高度：1597mm；托盘承重25KG,方便触摸笔、遥控器等物品放置；支撑立杆采用冷轧钢材质，表面黑色喷涂；脚轮为万向轮，聚氨酯（PU）材质，均带脚刹 | 1 | 套
4 | 录播主机 | 希沃SV32 | 采用ARM架构处理器，具备8核CPU，不少于4个主频2.4GHz芯片，且不少于4个主频1.8GHz芯片，系统内存≥8GB，主机无风扇设计，主机噪声小于25dB（A）容量不低于1TB，内置蓝牙无线物联模块，主机无需线缆就可以实现对同品牌音箱的音量控制，也可通过同品牌讲台实现对主机开关机控制。支持标准USB音视频信号输出，通过主机TypeC接口可以实现图像和声音同步输出，支持不小于4K图像输出，输出音频可通过主机控制软件实现混音，兼容主流视频会议软件。内置音频接收模块。支持同时≥2个无线麦克风接入，且同时支持≥2种对频模式。，支持断电扩声，在主机完全断电的情况下，从主机线性音频通道上输入的音频可以从主机输出通道输出，且≥2个音频输入通道可以支持该功能，满足全场景的教学使用需求。，支持≥16 路 1080p@30fps 编/解码，支持≥2种录制视频自动分段模式：支持按照文件大小分段，可选择500MB，1GB，2GB进行分段录制；支持按照录制时长分段，可选择30分钟、60分钟。，支持网络监测功能，在触控屏幕上显示教室网络状态，包括：服务联通性、网络稳定性、上下行速度、网络追踪性、网卡信息。，主机采用15.6英寸触控电容屏，屏幕色域≥72% NTSC，表面硬度≥7H，屏幕分辨率≥1920*1080。屏幕需满足无蓝光危害，符合IEC 62471:2006要求， LB限制范围≤0.3。 | 1 | 台
5 | 导播系统 | 希沃触控式主机导播系统V3.3.0 | 1.自动导播默认画面支持自定义设定。2.支持多种画面模式，支持单画面、画中画、左右等分、三画面、四画面多种画面合成模式。3.在导播界面的预览窗口可实时观看教师全景/特写、学生全景/特写、多媒体电脑共五路画面。4.支持外接导播台。 | 1 | 套
6 | 互动系统 | 希沃触控式主机互动系统V3.3.0 | 支持微信扫码登录，无需在录播主机上输入帐号密码即可登录，用户可便捷、快速进入互动课堂。支持课表预约功能，点击已预约的课程信息，即可进入互动课堂 | 1 | 套
7 | 视频处理系统 | 希沃触控式主机视频处理系统V3.3.0 | 1.支持合成1920*1080的PGM画面，包含导播画面、教师全景画面、教师特写画面、学生全景画面、学生特写画面。2.支持通过rtsp协议接入第三方摄像机视频流。3.支持通过网络实现对接入摄像机的设备信息检索。4.支持POE摄像机接入。5.HDMI采集通道支持画面缩放，可完成4K图像采集。 | 1 | 套
8 | 教师定位辅助摄像机 | VC11T | 1)镜头水平视场角≥40°，2)一体化集成设计，支持4K超高清，最大可提供4K图像编码输出，同时向下兼容1080p，720p等分辨率。，3)内置图像识别跟踪算法，无需物理转动，即可实现平滑自然的跟踪效果，避免干扰课堂教学。4)全景画面支持畸变矫正功能。5)全景画面与特写画面必须采用相同图像传感器和图像处理器，确保两者图像输出亮度、颜色、风格等保持一致。6)整机接口≥1路RJ45。7)支持POE有线网络供电，只需要1路网线，即可实现供电及信号传输，支持同时输出特写和全景等多路画面。8)传感器尺寸≥CMOS 1/2.8英寸。9)传感器有效像素≥800万 | 1 | 台
9 | 教师摄像机图像处理系统 | 教师摄像机图像处理系统V3.1.0 | 1)4K教师摄像机内嵌智能跟踪算法，无需单独安装定位跟踪主机及其他任何辅助拍摄设备，即可实现跟踪定位控制功能。2)系统应采用智能图像识别算法，高清摄像机同时输出2路场景画面并分析计算，实现1台摄像机的2景位拍摄，通过导播跟踪系统，实现所有画面的自动导播切换，3)支持设置摄像机分辨率、帧率、码率，4)支持设置摄像机亮度、饱和度、对比度、锐度、色度、快门速度 | 1 | 套
10 | 学生定位辅助摄像机 | VC11S | 1)镜头水平视场角≥90°，2)一体化集成设计，支持4K超高清，最大可提供4K图像编码输出，同时向下兼容1080p，720p等分辨率。3)内置图像识别跟踪算法，无需物理转动，即可实现平滑自然的跟踪效果，避免干扰课堂教学。4)全景画面支持畸变矫正功能。5)全景画面与特写画面必须采用相同图像传感器和图像处理器，确保两者图像输出亮度、颜色、风格等保持一致。6)整机接口:≥1路RJ45。7)支持POE有线网络供电，只需要1路网线，即可实现供电及信号传输，支持同时输出特写和全景等多路画面。9)传感器有效像素≥800万。 | 1 | 台
11 | 学生摄像机图像处理系统 | 学生摄像机图像处理系统V3.1.0 | 1)4K学生摄像机内嵌智能跟踪算法，无需单独安装定位跟踪主机及其他任何辅助拍摄设备，即可实现跟踪定位控制功能。2)系统应采用智能图像识别算法，高清摄像机同时输出2路场景画面并分析计算，实现1台摄像机的2景位拍摄，通过导播跟踪系统，实现所有画面的自动导播切换：a)学生起立发言时，首先切换为学生全景，再过渡为发言学生的特写画面，当多名学生站立时，自动切换到学生全景；b)学生跟踪具备人脸检测辅助识别功能。3)支持设置摄像机分辨率、帧率、码率4)支持设置摄像机亮度、饱和度、对比度、锐度、色度、快门速度 | 1 | 套
12 | 机械云台摄像机 | VC32 | 1. 传感器尺寸：≥CMOS 1/1.8英寸。2. 传感器有效像素≥800万。3. 支持不少于40倍变焦。4. 扫描方式：逐行。5. 支持畸变矫正功能，畸变＜1.5%，校正后可实现视觉无畸变。6. 最低照度： 0.5Lux @ (F1.8, AGC ON)。7. 镜头： F1.58 ~ F3.95。8. 快门： 1/30s ~ 1/10000s。9. 支持自动白平衡功能。10. 支持背光补偿功能。11. 支持图像冻结功能。12. 支持POE供电。13. 支持2D&3D数字降噪，信噪比≥55dB。14. 支持预置位个数≥255个，预置位精度≤0.1°。15. 支持水平翻转、垂直翻转，水平转动范围：±170°，垂直转动范围：-30°~+90°。16. 支持最大水平视场角≥60°，最大垂直视场角≥35°。17. 支持最大水平转动速度≥100°/s，最大垂直转动速度≥69°/s。 | 2 | 台
13 | 云台摄像机图像处理系统 | 云台摄像机图像处理系统V3.3.0 | 1. 设备采用ARM硬件架构，linux操作系统。2. 支持自动白平衡。3. 支持背光补偿功能。4. 支持2D、3D数字降噪。5. 支持不少于4种编码等级，包含baseline、mainprofile、highprofile、svc-t。6. 支持AAC、G711A两种音频编码格式。7. 支持TCP/IP, HTTP, RTSP, RTMP, Onvif, DHCP, 组播等网络协议。8. 支持设置摄像机分辨率、帧率、码率。9. 支持设置摄像机亮度、饱和度、对比度、锐度、色度、快门速度。10. 图像支持左右镜像、上下翻转，默认不开启。11. 支持对摄像机网络进行管理，包括设置IP地址/网关/DNS等，支持组播协议搜索IP地址，并修改摄像机IP。12. 支持RTMP推流，推流地址可设置。13. 支持RTSP推流，推流地址可设置。14. 支持ONVIF协议，可预览ONVIF画面。15. 支持GB28181协议，可使用GB28181协议推流。 | 2 | 套
14 | 全向麦克风 | AC21M | 1.麦克风具备≥1个状态指示灯，可显示麦克风工作状态。2.麦克风支持≥2个数字音频接口，支持盲插。3.麦克风内置≥8个传感器单元。4.麦克风支持数字音频传输。 | 3 | 对
15 | 全向麦克风音频处理系统 | 有线麦克风音频处理系统V3.2.0 | 1. 支持全频带全双工自适应回声消除算法。2. 支持全频自适应AI降噪技术，降噪电平≥24dB。3. 支持自动增益控制。4. 支持啸叫抑制。5. 支持智能混音，可智能选择最佳麦克风采集音频。6. 支持多通道音频矩阵，可根据场景需求进行相应设置。7. 支持音频参数调节。8. 支持波束成形。9. 支持远程OTA升级。10. 支持连接录播主机作为录播音频输入设备使用，也可连接Windows系统，并为其提供音频输入。 | 3 | 套
16 | 无线麦克风 | AC51 | 1.麦克风支持≥1个Pogo pin接口。2.麦克风支持≥1个三合一按键，可控制麦克风的开关机、静音等。3.麦克风支持≥2个音量控制按钮，可通过音量“+”“-”按钮控制麦克风输出音量。4.麦克风单体重量≤30g。5.麦克风支持≥4种佩戴方式。6.麦克风支持通过音量调节按钮调节输出音量；音量调节过程中通过麦克风一体化屏幕动态提示当前音量等级。7.支持在空旷环境下，有效传输距离≥100m。8.支持室内使用场景下，穿墙后有效传输距离≥20m。9.支持红外和无线同时配对。10.麦克风具备彩色显示屏。11.麦克风非待机情况下续航时间≥7h。12.充电仓可将两个麦克风同时充满电≥2次。 | 1 | 台
17 | 无线麦克风音频处理系统 | 无线麦克风音频处理系统V3.5.0 | 1.支持啸叫抑制算法，本地扩声时不产生啸叫现象。2.支持降噪功能设置。3.支持多通道输入混音。 | 1 | 套
18 | 专业功放 | PA30A | 1. 支持LINE IN接口≥2个，类型为 3.5mm线性输入接口。2. 支持麦克风输入接口≥4个，类型为 6.5mm麦克风音频输入接口。3. 支持音频输出接口≥4个，类型为香蕉端子类型。4. 支持RS232接口≥1个 ，具备输出音量调节，远程控制开关机功能。5. 输出功率8Ω 300W*2。 6. MIC输入灵敏度50mV。7. 音频信号输入灵敏度775mV。8. 信噪比≥90dBA。9. 声音分离度50dBA。10. 谐波互调失真<0.17%@1KHz 150mV。 | 1 | 台
19 | 专业音响 | PA30S | 1. 音柱型设计，使用专业功放搭配音柱实现音量扩声。2. 单音柱具备≥4个3”喇叭单元。 3. 标准阻抗：8Ω。4. 频率响应：20Hz～20KHz。5. 单音柱额定功率(RWS)≥120W。6. 单音柱最大功率(PEAK)≥240W。7. 灵敏度：95dB8. 最大声压级：120dB。9. 单音柱覆盖角度：水平120°、垂直120°。 | 1 | 台
20 | 观摩电视 | PA01A | 1.屏幕物理尺寸≥55吋。2.屏幕分辨率≥3840*2160。3.屏幕刷新率≥60Hz。4.屏幕可视角度≥±176度。5.整机功耗≤120W。6.待机功耗≤0.5W。7.内置喇叭个数≥2。8.喇叭总功率≥16W。9.USB通道支持播放不少于10种文件格式。10.USB接口数量≥2。11.HDMI输入通道数量≥3。12.模拟F接口≥1。13.AV接口≥1。14.标配遥控器和配套电池。15.支持HDMI接入检测开机，HDMI有输入信号后，可自动开机，至少有3个HDMI接口支持该功能。16.支持HDMI接入检测关机，HDMI输入信号消失后2分钟，可自动进入关机状态，至少有3个HDMI接口支持该功能。 | 1 | 台
21 | 功放音箱 | SS23C | 1.采用功放与互动音箱一体化设计，帮助教师实现多媒体扩音以及本地扩声功能。2.双音箱有线连接，机箱采用塑胶材质，保护设备免受环境影响。3.输出额定功率≥2*15W。4.配置独立音频数字信号处理芯片，支持啸叫抑制功能。5.支持教师扩声和输入音源叠加输出。 | 1 | 台
22 | 录播桌面支架 | PA40 | 1. 支架采用高强度合金钢材，坚固耐用。2. 支架材料厚度≥2.0mm。3. 支架底部自带防滑硅胶垫。4. 支架配备主机≥7个锁付孔，可用于固定主机。5. 支架自带倾斜角，与桌面夹角充分考虑人机工学，可更加广泛适应不同身高人群。6. 支架具备理线机构，让设备走线更加整齐有序。 | 1 | 个
23 | 导播控制台 | PA20 | 1.整机采用纯金属材质，全铝机身，CNC工艺，坚固耐用，质感十足，底部配备≥4个硅胶垫，桌面使用更加稳固。2.采用彩色背光按键，按键数量≥29个，背光颜色≥3种，可通过不同颜色表征不同的工作状态，简化老师理解，支持背光亮度调节，可以根据教室光线环境和用户喜好自行调节背光亮度，满足不同场景和用户使用需求。3.整机配备云台操纵杆，通过整机摇杆操作，支持不少于8个方向的云台控制，可通过操纵杆的倾斜程度实现对云台摄像机的转动速度控制，同时可通过操纵杆实现ZOOM拉进拉远控制，满足精准的拍摄取景。4.支持一键复位功能，可通过云台操纵杆，快速将摄像机复位到开机预置位画面。5.为满足用户在导播过程中对声音控制的诉求，整机支持≥3个音量控制旋钮，可实现对录播主机的实时音量、教师麦克风音量、学生麦克风音量的控制，控制旋钮采用无极编码器，转动顺滑无限位，旋钮表面采用条纹设计，操控触感一流。 | 1 | 台
24 | 导播控制台应用系统 | 导播控制台应用系统V3.2.0 | 1.整机支持不少于5个预置位，支持云台预置位设定，预置位设定无需打开其他设置软件，可直接通过键盘完成预置位设定，设定后预置位即刻生效，用户设定预置位过程有灯光提示，减少用户误操作的概率，预置位调用过程中导播键盘提供灯光颜色变化提示+蜂鸣器提示，给用户最准确的操控反馈，用户可直接通过预置位调用控制录制画面切换当前选中的某个预置位，实现对拍摄角度的精准控制。2.支持云台摄像机控制选择，用户可以通过整机按键操作，支持≥5个摄像机通道选择，通道选择完成后，键盘操控命令仅对选中摄像机生效，不会产生串码。3.整机与录播主机操作同步，用户通过导播键盘，可以实现开始、暂停、停止、三种录制状态控制，控制实时性良好，能够做到即点即录，无需等待，控制过程导播键盘提供灯光颜色变化提示+蜂鸣器提示，给用户最准确的操控反馈。4.支持导播模式控制，用户可根据使用场景需要，设置当前的导播模式，整机可设置录播主机为自动导播模式和手动导播模式，满足不同场景需求。5.支持≥6种画面布局，包含单画面、双画面、画中画、三画面、四画面、自定义布局。6.支持导播控制，用户可通过整机按键操作实现导播画面选择，选中通道能够高亮显示，支持≥6个导播通道控制。 | 1 | 套
25 | 资源管理平台 | 三个课堂校级应用管理平台 V3.0 | 1) 系统采用模块化的架构设计B/S架构，用户可通过浏览器实现专递课堂、名校网络课堂、直播活动、用户管理等功能。2) 角色自定义：支持管理员根据不同教师的工作需求创建角色，自定义该角色的名称和可使用的功能权限；并可查看各角色的人数。3) 教师可以通过自主账号登录平台，根据教师个人学习需求对全校的视频课程进行筛选、点播观看、在线学习。4) 视频管理：录播主机录制的视频自动上传至平台，支持本校教师或管理员对视频进行名称编辑、学科学段编辑、下载、删除、发布课程等操作。5) 课程发布：课程发布时，可选择对应的学段、学科、发布模块、示范课分类等，方便用户按不同维度查找课程。6) 课程审核：支持学校管理员对本校教师申请发布的课程进行审核，监控公开课程资源的质量；拒绝课程发布时，需填写拒绝原因；若课程未通过时，系统将在消息中心自动通知该课程归属的教师。7) 课程评论：支持用户对已发布视频进行视频打点并插入课堂评价，所评论内容需关联视频对应时间点。平台支持用户在线对课堂视频进行评论，所评论内容支持以新消息提示方式自动提醒授课教师。支持管理员对用户评论进行信息管理，可选择性删除评论内容，管控评论秩序。8) 设备管理：①. 显示管理员下辖的教室总数、在线教室总数、活跃教室数，实时呈现整体情况；②. 管理员可实时查看教室信息和状态，包括：教室名称、设备IP、状态、信号源及教室详情，方便远程运维。③. 支持学校管理员进行远程关机、重启等操作。9) 公网直播：学校管理员可设置录播设备的直播模式为公网直播，自由发起公网直播活动，方便举办公开课、校园培训等活动。①．全局调度系统：实时收集节点负载、网络质量，并根据终端用户的 IP，将用户请求引导至最优的节点，以降低时延，提升流畅率。②．冗余带宽：云服务器具备T级的带宽储备和百万级并发承载能力，可应对突发增量的用户访问。10) 直播状态：根据直播开始时间和结束时间，分类显示所有直播的当前状态，包括未开始、进行中、已结束；用户可通过状态筛选不同的直播进行编辑管理。11) 直播工作台：创建直播时支持添加直播助教，助教进入工作台可进行直播间秩序维护，。12) 直播分享：用户可一键生成直播海报或链接并进行分享，其他用户通过扫描海报上的二维码或打开链接的方式，观看直播视频。，具备名校网络课堂页面，展示详细学校情况，包括学校简介、活跃教师、学校上传的全部课程、课程观看总人次等数据。在活跃教师排行榜中，可看到各位名师发起的课程总数及总观看人次。 | 1 | 套
华光职业学院录播教室2
序号 | 产品名称 | 型号 | 参数 | 数量 | 单位
1 | 四边红外智慧黑板 | 希沃BF86EE | 整机采用三拼接平面一体化设计，无推拉式结构及外露连接线，外观简洁。整机屏幕边缘采用金属圆角包边防护，整机背板采用金属材质，有效屏蔽内部电路器件辐射，整机采用全金属外壳，三拼接平面一体化设计，屏幕边缘采用金属圆角包边防护，整机背板采用金属材质。无推拉式结构，外部无任何可见内部功能模块连接线。主副屏过渡平滑并在同一平面，中间无单独边框阻隔。主屏支持普通粉笔直接书写。整机两侧副屏可支持以下媒介（普通粉笔、液体粉笔、成膜笔）进行板书书写。整机主屏书写面板采用耐磨玻璃材质，长期书写情况下面板磨损导致的雾度不超过2%。整机屏幕采用86英寸液晶显示器。整机采用UHD超高清LED液晶屏，显示比例16:9，分辨率3840×2160。侧置输入接口具备2路HDMI、1路RS232、1路USB接口；侧置输出接口具备1路音频输出、1路触控USB输出；前置输入接口3路USB接口（包含1路Type-C、2路USB）。采用红外触控方式，支持Windows系统中进行20点或以上触控，支持Android系统中进行10点或以上触控。整机内置2.2声道扬声器，位于设备上边框，顶置超前发声，前朝向10W高音扬声器2个，上朝向20W中低音扬声器2个，额定总功率60W。黑板板书图片可通过二维码进行分享，用户只需用手机扫码二维码即可在手机端获取图片。主板采用H310芯片组，搭载Intel 酷睿系列i5CPU；内存：8GB DDR4笔记本内存或以上配置。硬盘：256GB或以上SSD固态硬盘 | 1 | 台
2 | 智能讲台 | 希沃TS02A | 钢木结合设计，采用冷轧钢板桌体，桌体金属板厚度1.2mm-1.5mm，老师接触位置为木质桌面，桌面防静电。智能讲台尺寸设计为长×宽×高：≥ 1280mm×592mm×1032mm，讲台三面环抱式设计，支持至少21.5英寸电容触摸屏幕，支持10点同时触摸。智能讲台屏幕采用防眩光全钢化防爆玻璃面板，厚度≥3mm，智能讲台嵌入式系统版本不低于Android 9.0，内存≥2GB，存储空间≥8GB，系统高度定制化不开放第三方应用安装以保持系统稳定。智能讲台具备独立的快捷按键，用户可通过快捷按键对交互智能平板进行进行一键熄屏、音量加控制、音量减控制智能讲台具备可锁收纳柜，收纳空间（含机柜部分）885*750*345mm±5mm。智能讲台一体机具有国家认可的CCC证书，符合国家安全规定。 | 1 | 台
3 | 移动支架 | 希沃ST33 | 移动支架通过防倾斜实验，正负10度倾斜角度下不能翻倒；.承挂：100kg，壁挂高度可调；整体高度：1597mm；托盘承重25KG,方便触摸笔、遥控器等物品放置；支撑立杆采用冷轧钢材质，表面黑色喷涂；脚轮为万向轮，聚氨酯（PU）材质，均带脚刹 | 1 | 套
4 | 录播主机 | 希沃SV32 | 采用ARM架构处理器，具备8核CPU，不少于4个主频2.4GHz芯片，且不少于4个主频1.8GHz芯片，系统内存≥8GB，主机无风扇设计，主机噪声小于25dB（A）容量不低于1TB，内置蓝牙无线物联模块，主机无需线缆就可以实现对同品牌音箱的音量控制，也可通过同品牌讲台实现对主机开关机控制。支持标准USB音视频信号输出，通过主机TypeC接口可以实现图像和声音同步输出，支持不小于4K图像输出，输出音频可通过主机控制软件实现混音，兼容主流视频会议软件。内置音频接收模块。支持同时≥2个无线麦克风接入，且同时支持≥2种对频模式。，支持断电扩声，在主机完全断电的情况下，从主机线性音频通道上输入的音频可以从主机输出通道输出，且≥2个音频输入通道可以支持该功能，满足全场景的教学使用需求。，支持≥16 路 1080p@30fps 编/解码，支持≥2种录制视频自动分段模式：支持按照文件大小分段，可选择500MB，1GB，2GB进行分段录制；支持按照录制时长分段，可选择30分钟、60分钟。，支持网络监测功能，在触控屏幕上显示教室网络状态，包括：服务联通性、网络稳定性、上下行速度、网络追踪性、网卡信息。，主机采用15.6英寸触控电容屏，屏幕色域≥72% NTSC，表面硬度≥7H，屏幕分辨率≥1920*1080。屏幕需满足无蓝光危害，符合IEC 62471:2006要求， LB限制范围≤0.3。 | 1 | 台
5 | 导播系统 | 希沃触控式主机导播系统V3.3.0 | 1.自动导播默认画面支持自定义设定。2.支持多种画面模式，支持单画面、画中画、左右等分、三画面、四画面多种画面合成模式。3.在导播界面的预览窗口可实时观看教师全景/特写、学生全景/特写、多媒体电脑共五路画面。4.支持外接导播台。 | 1 | 套
6 | 互动系统 | 希沃触控式主机互动系统V3.3.0 | 支持微信扫码登录，无需在录播主机上输入帐号密码即可登录，用户可便捷、快速进入互动课堂。支持课表预约功能，点击已预约的课程信息，即可进入互动课堂 | 1 | 套
7 | 视频处理系统 | 希沃触控式主机视频处理系统V3.3.0 | 1.支持合成1920*1080的PGM画面，包含导播画面、教师全景画面、教师特写画面、学生全景画面、学生特写画面。2.支持通过rtsp协议接入第三方摄像机视频流。3.支持通过网络实现对接入摄像机的设备信息检索。4.支持POE摄像机接入。5.HDMI采集通道支持画面缩放，可完成4K图像采集。 | 1 | 套
8 | 教师定位辅助摄像机 | VC11T | 1)镜头水平视场角≥40°，2)一体化集成设计，支持4K超高清，最大可提供4K图像编码输出，同时向下兼容1080p，720p等分辨率。，3)内置图像识别跟踪算法，无需物理转动，即可实现平滑自然的跟踪效果，避免干扰课堂教学。4)全景画面支持畸变矫正功能。5)全景画面与特写画面必须采用相同图像传感器和图像处理器，确保两者图像输出亮度、颜色、风格等保持一致。6)整机接口≥1路RJ45。7)支持POE有线网络供电，只需要1路网线，即可实现供电及信号传输，支持同时输出特写和全景等多路画面。8)传感器尺寸≥CMOS 1/2.8英寸。9)传感器有效像素≥800万 | 1 | 台
9 | 教师摄像机图像处理系统 | 教师摄像机图像处理系统V3.1.0 | 1)4K教师摄像机内嵌智能跟踪算法，无需单独安装定位跟踪主机及其他任何辅助拍摄设备，即可实现跟踪定位控制功能。2)系统应采用智能图像识别算法，高清摄像机同时输出2路场景画面并分析计算，实现1台摄像机的2景位拍摄，通过导播跟踪系统，实现所有画面的自动导播切换，3)支持设置摄像机分辨率、帧率、码率，4)支持设置摄像机亮度、饱和度、对比度、锐度、色度、快门速度 | 1 | 套
10 | 学生定位辅助摄像机 | VC11S | 1)镜头水平视场角≥90°，2)一体化集成设计，支持4K超高清，最大可提供4K图像编码输出，同时向下兼容1080p，720p等分辨率。3)内置图像识别跟踪算法，无需物理转动，即可实现平滑自然的跟踪效果，避免干扰课堂教学。4)全景画面支持畸变矫正功能。5)全景画面与特写画面必须采用相同图像传感器和图像处理器，确保两者图像输出亮度、颜色、风格等保持一致。6)整机接口:≥1路RJ45。7)支持POE有线网络供电，只需要1路网线，即可实现供电及信号传输，支持同时输出特写和全景等多路画面。9)传感器有效像素≥800万。 | 1 | 台
11 | 学生摄像机图像处理系统 | 学生摄像机图像处理系统V3.1.0 | 1)4K学生摄像机内嵌智能跟踪算法，无需单独安装定位跟踪主机及其他任何辅助拍摄设备，即可实现跟踪定位控制功能。2)系统应采用智能图像识别算法，高清摄像机同时输出2路场景画面并分析计算，实现1台摄像机的2景位拍摄，通过导播跟踪系统，实现所有画面的自动导播切换：a)学生起立发言时，首先切换为学生全景，再过渡为发言学生的特写画面，当多名学生站立时，自动切换到学生全景；b)学生跟踪具备人脸检测辅助识别功能。3)支持设置摄像机分辨率、帧率、码率4)支持设置摄像机亮度、饱和度、对比度、锐度、色度、快门速度 | 1 | 套
12 | 机械云台摄像机 | VC32 | 1. 传感器尺寸：≥CMOS 1/1.8英寸。2. 传感器有效像素≥800万。3. 支持不少于40倍变焦。4. 扫描方式：逐行。5. 支持畸变矫正功能，畸变＜1.5%，校正后可实现视觉无畸变。6. 最低照度： 0.5Lux @ (F1.8, AGC ON)。7. 镜头： F1.58 ~ F3.95。8. 快门： 1/30s ~ 1/10000s。9. 支持自动白平衡功能。10. 支持背光补偿功能。11. 支持图像冻结功能。12. 支持POE供电。13. 支持2D&3D数字降噪，信噪比≥55dB。14. 支持预置位个数≥255个，预置位精度≤0.1°。15. 支持水平翻转、垂直翻转，水平转动范围：±170°，垂直转动范围：-30°~+90°。16. 支持最大水平视场角≥60°，最大垂直视场角≥35°。17. 支持最大水平转动速度≥100°/s，最大垂直转动速度≥69°/s。 | 2 | 台
13 | 云台摄像机图像处理系统 | 云台摄像机图像处理系统V3.3.0 | 1. 设备采用ARM硬件架构，linux操作系统。2. 支持自动白平衡。3. 支持背光补偿功能。4. 支持2D、3D数字降噪。5. 支持不少于4种编码等级，包含baseline、mainprofile、highprofile、svc-t。6. 支持AAC、G711A两种音频编码格式。7. 支持TCP/IP, HTTP, RTSP, RTMP, Onvif, DHCP, 组播等网络协议。8. 支持设置摄像机分辨率、帧率、码率。9. 支持设置摄像机亮度、饱和度、对比度、锐度、色度、快门速度。10. 图像支持左右镜像、上下翻转，默认不开启。11. 支持对摄像机网络进行管理，包括设置IP地址/网关/DNS等，支持组播协议搜索IP地址，并修改摄像机IP。12. 支持RTMP推流，推流地址可设置。13. 支持RTSP推流，推流地址可设置。14. 支持ONVIF协议，可预览ONVIF画面。15. 支持GB28181协议，可使用GB28181协议推流。 | 2 | 套
14 | 全向麦克风 | AC21M | 1.麦克风具备≥1个状态指示灯，可显示麦克风工作状态。2.麦克风支持≥2个数字音频接口，支持盲插。3.麦克风内置≥8个传感器单元。4.麦克风支持数字音频传输。 | 3 | 对
15 | 全向麦克风音频处理系统 | 有线麦克风音频处理系统V3.2.0 | 1. 支持全频带全双工自适应回声消除算法。2. 支持全频自适应AI降噪技术，降噪电平≥24dB。3. 支持自动增益控制。4. 支持啸叫抑制。5. 支持智能混音，可智能选择最佳麦克风采集音频。6. 支持多通道音频矩阵，可根据场景需求进行相应设置。7. 支持音频参数调节。8. 支持波束成形。9. 支持远程OTA升级。10. 支持连接录播主机作为录播音频输入设备使用，也可连接Windows系统，并为其提供音频输入。 | 3 | 套
16 | 无线麦克风 | AC51 | 1.麦克风支持≥1个Pogo pin接口。2.麦克风支持≥1个三合一按键，可控制麦克风的开关机、静音等。3.麦克风支持≥2个音量控制按钮，可通过音量“+”“-”按钮控制麦克风输出音量。4.麦克风单体重量≤30g。5.麦克风支持≥4种佩戴方式。6.麦克风支持通过音量调节按钮调节输出音量；音量调节过程中通过麦克风一体化屏幕动态提示当前音量等级。7.支持在空旷环境下，有效传输距离≥100m。8.支持室内使用场景下，穿墙后有效传输距离≥20m。9.支持红外和无线同时配对。10.麦克风具备彩色显示屏。11.麦克风非待机情况下续航时间≥7h。12.充电仓可将两个麦克风同时充满电≥2次。 | 1 | 台
17 | 无线麦克风音频处理系统 | 无线麦克风音频处理系统V3.5.0 | 1.支持啸叫抑制算法，本地扩声时不产生啸叫现象。2.支持降噪功能设置。3.支持多通道输入混音。 | 1 | 套
18 | 专业功放 | PA30A | 1. 支持LINE IN接口≥2个，类型为 3.5mm线性输入接口。2. 支持麦克风输入接口≥4个，类型为 6.5mm麦克风音频输入接口。3. 支持音频输出接口≥4个，类型为香蕉端子类型。4. 支持RS232接口≥1个 ，具备输出音量调节，远程控制开关机功能。5. 输出功率8Ω 300W*2。 6. MIC输入灵敏度50mV。7. 音频信号输入灵敏度775mV。8. 信噪比≥90dBA。9. 声音分离度50dBA。10. 谐波互调失真<0.17%@1KHz 150mV。 | 1 | 台
19 | 专业音响 | PA30S | 1. 音柱型设计，使用专业功放搭配音柱实现音量扩声。2. 单音柱具备≥4个3”喇叭单元。 3. 标准阻抗：8Ω。4. 频率响应：20Hz～20KHz。5. 单音柱额定功率(RWS)≥120W。6. 单音柱最大功率(PEAK)≥240W。7. 灵敏度：95dB8. 最大声压级：120dB。9. 单音柱覆盖角度：水平120°、垂直120°。 | 1 | 台
20 | 观摩电视 | PA01A | 1.屏幕物理尺寸≥55吋。2.屏幕分辨率≥3840*2160。3.屏幕刷新率≥60Hz。4.屏幕可视角度≥±176度。5.整机功耗≤120W。6.待机功耗≤0.5W。7.内置喇叭个数≥2。8.喇叭总功率≥16W。9.USB通道支持播放不少于10种文件格式。10.USB接口数量≥2。11.HDMI输入通道数量≥3。12.模拟F接口≥1。13.AV接口≥1。14.标配遥控器和配套电池。15.支持HDMI接入检测开机，HDMI有输入信号后，可自动开机，至少有3个HDMI接口支持该功能。16.支持HDMI接入检测关机，HDMI输入信号消失后2分钟，可自动进入关机状态，至少有3个HDMI接口支持该功能。 | 1 | 台
21 | 功放音箱 | SS23C | 1.采用功放与互动音箱一体化设计，帮助教师实现多媒体扩音以及本地扩声功能。2.双音箱有线连接，机箱采用塑胶材质，保护设备免受环境影响。3.输出额定功率≥2*15W。4.配置独立音频数字信号处理芯片，支持啸叫抑制功能。5.支持教师扩声和输入音源叠加输出。 | 1 | 台
22 | 录播桌面支架 | PA40 | 1. 支架采用高强度合金钢材，坚固耐用。2. 支架材料厚度≥2.0mm。3. 支架底部自带防滑硅胶垫。4. 支架配备主机≥7个锁付孔，可用于固定主机。5. 支架自带倾斜角，与桌面夹角充分考虑人机工学，可更加广泛适应不同身高人群。6. 支架具备理线机构，让设备走线更加整齐有序。 | 1 | 个
23 | 导播控制台 | PA20 | 1.整机采用纯金属材质，全铝机身，CNC工艺，坚固耐用，质感十足，底部配备≥4个硅胶垫，桌面使用更加稳固。2.采用彩色背光按键，按键数量≥29个，背光颜色≥3种，可通过不同颜色表征不同的工作状态，简化老师理解，支持背光亮度调节，可以根据教室光线环境和用户喜好自行调节背光亮度，满足不同场景和用户使用需求。3.整机配备云台操纵杆，通过整机摇杆操作，支持不少于8个方向的云台控制，可通过操纵杆的倾斜程度实现对云台摄像机的转动速度控制，同时可通过操纵杆实现ZOOM拉进拉远控制，满足精准的拍摄取景。4.支持一键复位功能，可通过云台操纵杆，快速将摄像机复位到开机预置位画面。5.为满足用户在导播过程中对声音控制的诉求，整机支持≥3个音量控制旋钮，可实现对录播主机的实时音量、教师麦克风音量、学生麦克风音量的控制，控制旋钮采用无极编码器，转动顺滑无限位，旋钮表面采用条纹设计，操控触感一流。 | 1 | 台
24 | 导播控制台应用系统 | 导播控制台应用系统V3.2.0 | 1.整机支持不少于5个预置位，支持云台预置位设定，预置位设定无需打开其他设置软件，可直接通过键盘完成预置位设定，设定后预置位即刻生效，用户设定预置位过程有灯光提示，减少用户误操作的概率，预置位调用过程中导播键盘提供灯光颜色变化提示+蜂鸣器提示，给用户最准确的操控反馈，用户可直接通过预置位调用控制录制画面切换当前选中的某个预置位，实现对拍摄角度的精准控制。2.支持云台摄像机控制选择，用户可以通过整机按键操作，支持≥5个摄像机通道选择，通道选择完成后，键盘操控命令仅对选中摄像机生效，不会产生串码。3.整机与录播主机操作同步，用户通过导播键盘，可以实现开始、暂停、停止、三种录制状态控制，控制实时性良好，能够做到即点即录，无需等待，控制过程导播键盘提供灯光颜色变化提示+蜂鸣器提示，给用户最准确的操控反馈。4.支持导播模式控制，用户可根据使用场景需要，设置当前的导播模式，整机可设置录播主机为自动导播模式和手动导播模式，满足不同场景需求。5.支持≥6种画面布局，包含单画面、双画面、画中画、三画面、四画面、自定义布局。6.支持导播控制，用户可通过整机按键操作实现导播画面选择，选中通道能够高亮显示，支持≥6个导播通道控制。 | 1 | 套
华光职业学院微格教室
序号 | 产品名称 | 型号 | 参数 | 数量 | 单位
1 | 触控一体机 | 希沃交互智能平板FF75EA | 采用75英寸液晶显示器。整机采用UHD超高清LED液晶屏，显示比例16:9，分辨率3840×2160， 侧置输入接口具备2路HDMI、1路RS232、1路USB接口；侧置输出接口具备1路音频输出、1路触控USB输出；前置输入接口3路USB接口（包含1路Type-C、2路USB）， 采用红外触控方式，支持Windows系统中进行20点或以上触控，支持Android系统中进行10点或以上触控， 整机能感应并自动调节屏幕亮度来达到在不同光照环境下的不同亮度显示效果，此功能可自行开启或关闭，整机内置2.2声道扬声器，位于设备上边框，顶置朝前发声，前朝向10W高音扬声器2个，上朝向20W中低音扬声器2个，额定总功率60W。主板采用H310芯片组，搭载Intel 酷睿系列i5CPU；内存：8GB DDR4笔记本内存或以上配置。硬盘：256GB或以上SSD固态硬盘， 具有独立非外扩展的视频输出接口：≥1路HDMI 具有标准PC防盗锁孔，确保电脑模块安全防盗。 | 4 | 台
2 | 移动支架 | 希沃ST33 | 移动支架通过防倾斜实验，正负10度倾斜角度下不能翻倒；.承挂：100kg，壁挂高度可调；整体高度：1597mm；托盘承重25KG,方便触摸笔、遥控器等物品放置；支撑立杆采用冷轧钢材质，表面黑色喷涂；脚轮为万向轮，聚氨酯（PU）材质，均带脚刹 | 4 | 套
3 | 录播主机 | 希沃SV32 | 采用ARM架构处理器，具备8核CPU，不少于4个主频2.4GHz芯片，且不少于4个主频1.8GHz芯片，系统内存≥8GB，主机无风扇设计，主机噪声小于25dB（A）容量不低于1TB，内置蓝牙无线物联模块，主机无需线缆就可以实现对同品牌音箱的音量控制，也可通过同品牌讲台实现对主机开关机控制。支持标准USB音视频信号输出，通过主机TypeC接口可以实现图像和声音同步输出，支持不小于4K图像输出，输出音频可通过主机控制软件实现混音，兼容主流视频会议软件。内置音频接收模块。支持同时≥2个无线麦克风接入，且同时支持≥2种对频模式。，支持断电扩声，在主机完全断电的情况下，从主机线性音频通道上输入的音频可以从主机输出通道输出，且≥2个音频输入通道可以支持该功能，满足全场景的教学使用需求。，支持≥16 路 1080p@30fps 编/解码，支持≥2种录制视频自动分段模式：支持按照文件大小分段，可选择500MB，1GB，2GB进行分段录制；支持按照录制时长分段，可选择30分钟、60分钟。，支持网络监测功能，在触控屏幕上显示教室网络状态，包括：服务联通性、网络稳定性、上下行速度、网络追踪性、网卡信息。，主机采用15.6英寸触控电容屏，屏幕色域≥72% NTSC，表面硬度≥7H，屏幕分辨率≥1920*1080。屏幕需满足无蓝光危害，符合IEC 62471:2006要求， LB限制范围≤0.3。 | 4 | 台
4 | 导播系统 | 希沃触控式主机导播系统V3.3.0 | 1.自动导播默认画面支持自定义设定。2.支持多种画面模式，支持单画面、画中画、左右等分、三画面、四画面多种画面合成模式。3.在导播界面的预览窗口可实时观看教师全景/特写、学生全景/特写、多媒体电脑共五路画面。4.支持外接导播台。 | 4 | 套
5 | 互动系统 | 希沃触控式主机互动系统V3.3.0 | 支持微信扫码登录，无需在录播主机上输入帐号密码即可登录，用户可便捷、快速进入互动课堂。支持课表预约功能，点击已预约的课程信息，即可进入互动课堂 | 4 | 套
6 | 视频处理系统 | 希沃触控式主机视频处理系统V3.3.0 | 1.支持合成1920*1080的PGM画面，包含导播画面、教师全景画面、教师特写画面、学生全景画面、学生特写画面。2.支持通过rtsp协议接入第三方摄像机视频流。3.支持通过网络实现对接入摄像机的设备信息检索。4.支持POE摄像机接入。5.HDMI采集通道支持画面缩放，可完成4K图像采集。 | 4 | 套
7 | 教师摄像机 | 希沃VC13T | 1.采用全景特写双镜头，全景镜头水平视场角≥40°，特写镜头水平视场角≥20°。 2.摄像机接口支持RJ45接口≥1路，Type-C接口≥1路，Line in接口≥1路。 3.全景图像传感器有效像素≥400万，特写图像传感器有效像素≥800万。 4.支持标准USB音视频信号输出，可以同时支持UVC和UAC协议，通过主机TypeC接口可以实现图像和声音同步输出，最大支持最大支持4K@30fps输出，兼容主流视频会议软件。 | 4 | 台
8 | 教师摄像机图像处理系统 | 希沃教师摄像机图像处理系统V3.1.0 | 1.图像支持垂直翻转、水平翻转，默认不开启。2.支持RTMP推流。3.支持跟随模式、双镜模式等多种导播模式。 | 4 | 套
9 | 全向麦克风 | 希沃AC21M | 1.麦克风具备≥1个状态指示灯，可显示麦克风工作状态。2.麦克风支持≥2个数字音频接口，支持盲插。3.麦克风内置≥8个传感器单元。4.麦克风支持数字音频传输。 | 4 | 对
10 | 全向麦克风音频处理系统 | 希沃有线麦克风音频处理系统V3.2.0 | 1. 支持全频带全双工自适应回声消除算法。2. 支持全频自适应AI降噪技术，降噪电平≥24dB。3. 支持自动增益控制。4. 支持啸叫抑制。5. 支持智能混音，可智能选择最佳麦克风采集音频。6. 支持多通道音频矩阵，可根据场景需求进行相应设置。7. 支持音频参数调节。8. 支持波束成形。9. 支持远程OTA升级。10. 支持连接录播主机作为录播音频输入设备使用，也可连接Windows系统，并为其提供音频输入。 | 4 | 套
11 | 功放音箱 | 希沃SS23C | 1.采用功放与互动音箱一体化设计，帮助教师实现多媒体扩音以及本地扩声功能。2.双音箱有线连接，机箱采用塑胶材质，保护设备免受环境影响。3.输出额定功率≥2*15W。4.配置独立音频数字信号处理芯片，支持啸叫抑制功能。5.支持教师扩声和输入音源叠加输出。 | 4 | 对