## 厨具
泉州华光职业学院采购项目询价表
单位：泉州华光职业学院黄塘校区 日期：
报价有效期：30个工作日
序号 | 产品名称 |  |  | 品牌 | 规 格 | 单位 | 数量 | 单价 | 金额 | 备 注
综合演训室
A01 | 制冰机 |  |  | 艾美森 | 1000*800*800 | 台 | 1
型号:IS-220F/S 尺寸:1000*800*800mm 储冰量:35公斤 功率:600w 制冰方式:风冷/水冷 电源:220V/50HZ
A02 | 单通工作台 |  |  | 厂制品 | 1800*800*800 | 台 | 1
采用304不锈钢磨砂板,台面板厚度为1.5mm,下层板厚1.2mm,推拉 门板厚1.2mm,加强档采用不锈钢板折弯制作,配不锈钢一体式可 调脚，三层板面。
A03 | 双组三抽屉平台高温雪柜 |  |  | 洛德 | 1800*800*800 | 台 | 1
品牌: 洛德 （欧款） 温度范围 (℃) 5℃~-5℃ 规格mm(长*宽*高) 1800*（600-800）*800 额定电压/频率220V/50HZ 功率W：200 净重kg: 90 容积：440L
A04 | 万能蒸烤箱 |  |  | 烤文 | 6盘 | 台 | 1
1 烤箱控制面板采用特质铝制面框，整体外观自有设计； 2.外壳采用 304 不锈钢板制作， 内胆采用 316 医用级不锈钢亮光板制 作； 3.具备烤、蒸、蒸烤三种烹饪模式,加热温度最高可达 250℃ ; 4.高清彩色 TFT 电容触摸屏，触摸灵敏， 中文操作 界面以及 USB 接 口； 5.额外配备调节旋钮，可通过旋钮设置触摸屏相关参数； 6.可个性化定制开机和待机界面，展现客户品牌。 7.可同时设置不少于 6 个烹饪步骤； 8.菜单八大分类，可存储不少于一百种菜单，显示所有菜单的实际烹饪 温度湿度等参数；具备不少于 10 档风速调节，涡流风扇正反转，加热 更加均匀； 9.具备分层模式，可同时烹饪不少于 10 种不同菜品； 10.具备预约、发酵模式、 回温、快速降温等功能； 11.支持不少于中文、英语、意大利语、西班牙语、葡萄牙语、法语、波 兰语、匈牙利语、德语九种语言，使用范围广。 12.具备快速排气功能，快速排除烤箱内部湿气和烟气； 13.具备自动恢复功能，如遇突然断电等非正常关机情况，可在 60min 内重新开机，烤箱将自动恢复关机前的烹饪步骤并自动开始烹饪，无需 人为恢复； 14.配备自动旋转清洗臂，具备全自动清洗功能， 自动抽取清洗剂，360 °无死角冲洗，三个清洗等级，五个清洗步骤，无须看管，省时省力；
单位：华光职业学院黄塘校区 日期：
报价有效期：30个工作日
序号 | 产品名称 |  |  | 品牌 | 规 格 | 单位 | 数量 | 单价 | 金额 | 备 注
A05 | 烤箱架柜式 |  |  | 厂制品 | 1000*800*800 | 台 | 1
采用 304 不锈钢磨砂板,台面板厚度为 1.5mm,正向偏差允许值 为±0.03mm.内衬1.5CM 厚免漆板，下层板厚1.2mm,脚柱采用不 锈钢方管 38*38*1.0mm (±2%），加强档采用不锈钢板折弯制 作，配不锈钢可调脚。
A06 | 多功能组合岛柜 |  |  | 厂制品 | 5400*2000*850 | 台 | 1
采用304不锈钢磨砂板,台面板厚3.0mm,侧板、背板厚1.5mm, 1、扒炉 1台 2、炸炉 1台 3、四头煲仔炉 1台 4、单头单尾小炒炉 1台 5、单星水池 1台 净水器 1台 6、嵌入式恒温台： 3个 7、隔油池 1个
A07 | 单通暖碟工作台 |  |  | 厂制品 | 1800*800*800 | 台 | 1
采用304不锈钢磨砂板,台面板厚度为1.5mm,下层板厚1.2mm,推拉 门板厚1.2mm,加强档采用不锈钢板折弯制作,配不锈钢一体式可 调脚，三层板面。*配优质干发热线，可调式温控制。
A08 | 净水器 |  |  | 沁园 | UR-Q3626 | 台 | 1
产品型号：UR-Q36 6 产品尺寸(mm) 进水压力：0.1MPa 0.4MPa 适用温度：4℃ 40℃ 产品体积：0.022m3 净水流量：1.5L/min 额定功率：96W 额定电压：220V-50Hz
小计：
中西实训室
B01 | 一体工作柜 |  |  | 厂制品 | 2400*700*850 | 台 | 8
采用304不锈钢磨砂板,台面板厚3.0mm,侧板、背板厚1.5mm,
| 砧板台 单星水池 面火炉 隔油池 | 1个（左右各1个） 1个 1台 1个
B02 | 一体工作柜 |  |  | 厂制品 | 2400*1200*850 | 台 | 6
采用304不锈钢磨砂板,台面板厚3.0mm,侧板、背板厚1.5mm,
| 砧板台 单星水池 面火炉 隔油池 | 2个 2个 2台 6个
B03 | 炒炉煲仔一体炉 |  |  | 厂制品 | 2400*1600*850 | 台 | 10
采用304不锈钢磨砂板,台面板厚3.0mm,侧板、背板厚1.5mm,
| 1、电磁单头小炒炉 2、迷你万能蒸烤箱 3、电磁四头煲仔 4、隔油池 |  | 2台 2台 2台 1个
单位：华光职业学院黄塘校区 日期：
报价有效期：30个工作日
序号 | 产品名称 |  |  | 品牌 | 规 格 | 单位 | 数量 | 单价 | 金额 | 备 注
B04 | 多功能组合岛柜 |  |  | 厂制品 | 5400*1100*850 | 台 | 1
采用304不锈钢磨砂板,台面板厚3.0mm,侧板、背板厚1.5mm,
| 1、扒炉 2、炸炉 3、四头煲仔炉 4、单头单尾小炒炉 5、单星水池 6、面火炉 7、台面立架 8、隔油池 |  | 1台 1台 1台 1台 1台 净水器 1台 1台 1台 1个
B05 | 双星带工作柜 |  |  | 厂制品 | 1500*700*950 | 台 | 1
1.台面： δ=1.5mm磨砂贴塑304不锈钢板； 2.斗: δ=1.5mm磨砂贴塑304不锈钢板； 3.加强档：1.0mm厚贴塑板304不锈钢板折弯制作； 4.脚柱：优质不锈钢管38*38*1.0mm(配可调节子弹脚)；方管 5.横通：优质不锈钢25*38*0.8方管 说明：配落水器及拦渣片。 隔油池
| 单冷水龙头 |  |  | 昌汇 | 材质: 局部铜龙头 款式: 单把单孔 | 台 | 2
B06 | 单通暖碟工作台 |  |  | 厂制品 | 1800*800*800 | 台 | 1
采用304不锈钢磨砂板,台面板厚度为1.5mm,下层板厚1.2mm,推拉 门板厚1.2mm,加强档采用不锈钢板折弯制作,配不锈钢一体式可 调脚，三层板面。*配优质干发热线，可调式温控制。
B07 | 烤箱架柜式 |  |  | 厂制品 | 1000*800*800 | 台 | 1
采用 304 不锈钢磨砂板,台面板厚度为 1.5mm,正向偏差允许值 为±0.03mm.内衬1.5CM 厚免漆板，下层板厚1.2mm,脚柱采用不 锈钢方管 38*38*1.0mm (±2%），加强档采用不锈钢板折弯制 作，配不锈钢可调脚。
单位：华光职业学院黄塘校区 日期：
报价有效期：30个工作日
序号 | 产品名称 |  |  | 品牌 | 规 格 | 单位 | 数量 | 单价 | 金额 | 备 注
B08 | 万能蒸烤箱 |  |  | 烤文 | 6盘 | 台 | 1
1 烤箱控制面板采用特质铝制面框，整体外观自有设计； 2.外壳采用 304 不锈钢板制作， 内胆采用 316 医用级不锈钢 亮光板制作； 3.具备烤、蒸、蒸烤三种烹饪模式,加热温度最高可达 250℃ ; 4.高清彩色 TFT 电容触摸屏，触摸灵敏，中文操作 界面以及 USB 接口； 5.额外配备调节旋钮，可通过旋钮设置触摸屏相关参数； 6.可个性化定制开机和待机界面，展现客户品牌。 7.可同时设置不少于 6 个烹饪步骤； 8.菜单八大分类，可存储不少于一百种菜单，显示所有菜单的实 际烹饪温度湿度等参数；具备不少于 10 档风速调节，涡流风扇 正反转，加热更加均匀； 9.具备分层模式，可同时烹饪不少于 10 种不同菜品； 10.具备预约、发酵模式、回温、快速降温等功能； 11.支持不少于中文、英语、意大利语、西班牙语、葡萄牙语、 法语、波兰语、匈牙利语、德语九种语言，使用范围广。 12.具备快速排气功能，快速排除烤箱内部湿气和烟气； 13.具备自动恢复功能，如遇突然断电等非正常关机情况，可在 60min 内重新开机，烤箱将自动恢复关机前的烹饪步骤并自动开 始烹饪，无需人为恢复； 14.配备自动旋转清洗臂，具备全自动清洗功能， 自动抽取清洗 剂，360 °无死角冲洗，三个清洗等级，五个清洗步骤，无须 看管，省时省力；
B09 | 双组三抽屉平台高温雪柜 |  |  | 洛德 | 1800*800*800 | 台 | 1
品牌: 洛德 （欧款） 温度范围 (℃) 5℃~-5℃ 规格mm(长*宽*高) 1800*（600-800）*800 额定电压/频率220V/50HZ 功率W：200 净重kg: 105 容积：440L
B10 | 洗地龙头 |  |  | 航丰 |  | 台 | 2
耐高温12度钢丝编织液压管,黑色,直径17mm,内孔6mm,可活动旋 转接头,水枪更便捷灵活,管子可拉伸收回,节约空间,方便高效压 力可承受300psi长度10米。
单位：华光职业学院黄塘校区 日期：
报价有效期：30个工作日
序号 | 产品名称 |  |  | 品牌 | 规 格 | 单位 | 数量 | 单价 | 金额 | 备 注
B11 | 一体工作消毒柜 |  |  | 厂制品 | 5500*1000*850 | 台 | 2
采用304不锈钢磨砂板,台面板厚3.0mm,侧板、背板厚1. 嵌入式恒温台 3个 保温灯 6盏
B12 | 单门刀具消毒柜 |  |  | 邦祥 | 685*620*1940 | 台 | 2
型号：YTD-DZ-1 电压：220V/50Hz 功率：1260W 容量：510L 产品尺寸：685*620*1940
B13 | 台式打蛋机 |  |  | 永强 | 420*230*380 | 台 | 1
电压：220V/50Hz 功率：0.5KW 容量：7L 产品尺寸：420*230*380 人性化抬头式设计旋转抬头，方便操作加料，轻松快捷无极变 速，多档调速轻松应对各类食材，
B14 | 真空包装机 |  |  | 得力 | LM894 | 台 | 1
产品尺寸:470*330*155MM 产品重量:5kg 工作电压:220V 工作功率:290W 材质:不锈钢金属+工业电机
B15 | 净水器 |  |  | 沁园 | UR-Q3626 | 台 | 1
产品型号：UR-Q36 6 产品尺寸(mm) 进水压力：0.1MPa 0.4MPa 适用温度：4℃ 40℃ 产品体积：0.022m3 净水流量：1.5L/min 额定功率：96W 额定电压：220V-50Hz
小计：
综合演训室排烟系统
1 | 不锈钢方型油烟罩 |  |  | 厂制品 | 5400*1200*500 | 米 | 5.4
采用304不锈钢磨砂板,面板厚1.2mm，配接油杯
2 | 不锈钢方型油烟罩 |  |  | 厂制品 | 1200*1000*500 | 米 | 1.2
采用304不锈钢磨砂板,面板厚1.2mm，配接油杯
3 | 不锈钢隔油网 |  |  | 厂制品 |  | 米 | 6.6
采用304不锈钢磨砂板,板厚1.2mm.折边
4 | 不锈钢集烟箱 |  |  | 厂制品 |  | ㎡ | 16
采用304不锈钢板制作，面板1.2mm，尺寸按实际安装为准，
5 | 不锈钢油烟管 |  |  | 厂制品 |  | ㎡ | 25
采用304不锈钢板制作，面板1.2mm，尺寸按实际安装为准，
6 | 不锈钢弯化头 |  |  | 厂制品 |  | 个 | 4
采用304不锈钢板制作，面板1.2mm，尺寸按实际安装为准，
单位：华光职业学院黄塘校区 日期：
报价有效期：30个工作日
序号 | 产品名称 |  |  | 品牌 | 规 格 | 单位 | 数量 | 单价 | 金额 | 备 注
7 | 风机及净化器防震支架 |  |  | 厂制品 |  | 套 | 1
采用50mm*50mm*4.5mm国标角铁焊接而成,选用高弹性,耐腐蚀防 震材料.
8 | 低噪音离心风柜 |  |  | 格利达 | 4KW/380V | 台 | 1
品牌：格利达 型号规格：GLDSX-18 ” 配用电机功率（KW)：4 转速(r/min)：970 流量(m2/h)：15000 全压（Pa)：420" 噪声（db(a)： ≤62 直进直出尺寸外型尺寸LWH：1010*1284*910 GLD-SX系列风柜因其结构灵活紧凑，噪声低，运行平稳，流量全 压可调性好，使用寿命长等特点，被广泛应用在楼宇消防，空气 净化，空调工程的空气调节。同时也适合宾馆、工厂、食市的送 风排气。
9 | 低空排放油烟净化器 |  |  | 科蓝 | 16000风量 | 台 | 1
1:电源核心技术采用微电脑芯片智能调节控制功率电压，耐压值 高达3万伏。电源是全数字智能控制高频高压直流电源，由微电 脑芯片对反馈及调整数据进行全方位智能管理，电源各项指标均 有认证检测合格产品（提供国家级认证检测报告）： （1）、数字显示各项运行指标，包括：输出功率、输出电流、 输出电压，同时配备LED显示，做到更细致更直观反映设备的运 行状态及保养清洗信息 （2）、具有强大的保护功能：高压输出空载、地线开路、过压 过流、闪络以及短路均可及时保护 （3）、对不同工况具有超强自适应性，同时配置手动调节功 能：如输出功率、高压放电次数，以及特殊工况的内置参数均可 现场实施调整（出厂前参数已设定为默认值） （4）、当设备出现异常时，可阅读数显的错误代码及时查明原 因予以排除 2：机芯为双面不锈钢锯齿，进风口放电，出风口也净化，双重 净化，保证净化效果，净化率高达95%（提供国家级检测报告 ） 。 3:内装8组不锈钢电极油烟处理收极器，阴极阳极全为不锈钢材 质，耐强碱清洗，耐腐蚀，使用时间长 4:不锈钢油烟处理收极器，大间距不锈钢锯齿。 6:外观尺寸: ≥908*957*730mm， 7:外壳全部为冷扎钢板1.2mm厚（实测）度制造，经久耐用。 8:其他:电压：220V功率≥ :1.8KW； 阻力约:135帕，
单位：华光职业学院黄塘校区 日期：
报价有效期：30个工作日
序号 | 产品名称 |  |  | 品牌 | 规 格 | 单位 | 数量 | 单价 | 金额 | 备 注
10 | 风机缺相保护装置 |  |  | 厂制品 |  | 套 | 1
选用适配功率电控箱,弱电控制,缺相、过裁、相序错均跳闸,安 全配置.
11 | 烟罩灭火系统 |  |  | 厂制品 |  | 套 | 1
(1)厨房烟罩内灭火系统 (2)最大充装量（L）：单瓶组≥23L；充装介质：食用油专用灭 火剂、驱动气体贮存容器；组件结构：由驱动气体贮存容器、氮 气、容器阀、减压阀、压力表等组成 (3)驱动气体质量（ g）： ≥140g；充装质量(MPa)：12MPA；具有 手动启动、 自动启动等功能、喷嘴由喷头、雾化头、喷头护帽、 O 型圈、弹簧连接销、弹簧等组成 (4)喷嘴工作压力(MPa)：0.28MPA，感温组件：T3 δ 1.0；本设 备24小时自动探测火灾， 自动灭火，灭火时间≤2秒
12 | 防火阀 |  |  | 厂制品 |  | 个 | 1
温度达到280度自动关并闭。
小计：
中西实训室排烟系统（演训台）
1 | 不锈钢方型油烟罩 |  |  | 厂制品 | 5400*1400*500 | 米 | 5.4
采用304不锈钢磨砂板,面板厚1.2mm，配接油杯
2 | 不锈钢方型油烟罩 |  |  | 厂制品 | 1200*1000*500 | 米 | 1.2
采用304不锈钢磨砂板,面板厚1.2mm，配接油杯
3 | 不锈钢隔油网 |  |  | 厂制品 |  | 米 | 6.6
采用304不锈钢磨砂板,板厚1.2mm.折边
单位：华光职业学院黄塘校区 日期：
报价有效期：30个工作日
序号 | 产品名称 |  |  | 品牌 | 规 格 | 单位 | 数量 | 单价 | 金额 | 备 注
4 | 不锈钢集烟箱 |  |  | 厂制品 |  | ㎡ | 16
采用304不锈钢板制作，面板1.2mm，尺寸按实际安装为准，
5 | 防火阀 |  |  | 厂制品 |  | 个 | 1
温度达到280度自动关并闭。
小计：
中西实训室排烟系统（实训台）
1 | 不锈钢方型油烟罩带鲜风 |  |  | 厂制品 | 2600*2400*500 | 个 | 10
采用304不锈钢磨砂板,面板厚1.2mm，配接油杯
2 | 不锈钢隔油网 |  |  | 厂制品 |  | 套 | 10
采用304不锈钢磨砂板,板厚1.2mm.折边
3 | 不锈钢集烟箱 |  |  | 厂制品 |  | ㎡ | 62
采用304不锈钢板制作，面板1.2mm，尺寸按实际安装为准，
4 | 不锈钢油烟管 |  |  | 厂制品 |  | ㎡ | 270
采用304不锈钢板制作，面板1.2mm，尺寸按实际安装为准，
5 | 不锈钢弯化头 |  |  | 厂制品 |  | 个 | 21
采用304不锈钢板制作，面板1.2mm，尺寸按实际安装为准，
6 | 风机及净化器防震支架 |  |  | 厂制品 |  | 套 | 3
采用50mm*50mm*4.5mm国标角铁焊接而成,选用高弹性,耐腐蚀防 震材料.
单位：华光职业学院黄塘校区 日期：
报价有效期：30个工作日
序号 | 产品名称 |  |  | 品牌 | 规 格 | 单位 | 数量 | 单价 | 金额 | 备 注
7 | 低噪音离心风柜 |  |  | 格利达 | 22KW/380V | 台 | 3
品牌：格利达 型号规格：GLDSX-30 ” （加消音棉） 配用电机功率（KW)：22 转速(r/min)：620 流量(m2/h)：45000 全压（Pa)：720" 噪声（db(a)： ≤75 直进直出尺寸外型尺寸LWH：1560*1970*1540 GLD-SX系列风柜因其结构灵活紧凑，噪声低，运行平稳，流量全 压可调性好，使用寿命长等特点，被广泛应用在楼宇消防，空气 净化，空调工程的空气调节。同时也适合宾馆、工厂、食市的送 风排气。
8 | 低空排放油烟净化器 |  |  | 科蓝 | 48000风量 | 台 | 3
1:电源核心技术采用微电脑芯片智能调节控制功率电压，耐压值 高达3万伏。电源是全数字智能控制高频高压直流电源，由微电 脑芯片对反馈及调整数据进行全方位智能管理，电源各项指标均 有认证检测合格产品（提供国家级认证检测报告）： （1）、数字显示各项运行指标，包括：输出功率、输出电流、 输出电压，同时配备LED显示，做到更细致更直观反映设备的运 行状态及保养清洗信息 （2）、具有强大的保护功能：高压输出空载、地线开路、过压 过流、闪络以及短路均可及时保护 （3）、对不同工况具有超强自适应性，同时配置手动调节功 能：如输出功率、高压放电次数，以及特殊工况的内置参数均可 现场实施调整（出厂前参数已设定为默认值） （4）、当设备出现异常时，可阅读数显的错误代码及时查明原 因予以排除 2：机芯为双面不锈钢锯齿，进风口放电，出风口也净化，双重 净化，保证净化效果，净化率高达95%（提供国家级检测报告 ） 。 3:内装8组不锈钢电极油烟处理收极器，阴极阳极全为不锈钢材 质，耐强碱清洗，耐腐蚀，使用时间长 4:不锈钢油烟处理收极器，大间距不锈钢锯齿。 6:外观尺寸: ≥908*957*730mm， 7:外壳全部为冷扎钢板1.2mm厚（实测）度制造，经久耐用。 8:其他:电压：220V功率≥ :1.8KW； 阻力约:135帕，
9 | 变频器 |  |  | 厂制品 |  | 套 | 3
变频，软启动、过载，失压，缺相保护，带净化器接线端子。
10 | 不锈钢消音器 |  |  | 厂制品 |  | 节 | 3
采用304不锈钢板制作，面板1.2mm，把多孔板与隔音棉按一定方 式在管道中，一部分在声能在多孔吸声，起到消声隆噪。
单位：华光职业学院黄塘校区 日期：
报价有效期：30个工作日
序号 | 产品名称 |  |  | 品牌 | 规 格 | 单位 | 数量 | 单价 | 金额 | 备 注
11 | 烟罩灭火系统 |  |  | 厂制品 |  | 套 | 3
(1)厨房烟罩内灭火系统 (2)最大充装量（L）：双瓶组≥23L；充装介质：食用油专用灭 火剂、驱动气体贮存容器；组件结构：由驱动气体贮存容器、氮 气、容器阀、减压阀、压力表等组成 (3)驱动气体质量（ g）： ≥140g；充装质量(MPa)：12MPA；具有 手动启动、 自动启动等功能、喷嘴由喷头、雾化头、喷头护帽、 O 型圈、弹簧连接销、弹簧等组成 (4)喷嘴工作压力(MPa)：0.28MPA，感温组件：T3 δ 1.0；本设 备24小时自动探测火灾， 自动灭火，灭火时间≤2秒
12 | 法兰 |  |  | 厂制品 |  | 对 | 35
采用优质不锈钢制作。
13 | 吊杆 |  |  | 厂制品 |  | 对 | 35
采用不锈钢、螺丝杆材质制作。
14 | 防火阀 |  |  | 厂制品 |  | 个 | 13
温度达到280度自动关并闭。
小计：
鲜风系统
1 | 不锈钢鲜风管 |  |  | 厂制品 | 四边形或者六边 形 | ㎡ | 120
采用304优质不锈钢板制作，面板1.2mm，尺寸按实际安装为准，
2 | 不锈钢弯化头 |  |  | 厂制品 |  | 个 | 10
采用304优质不锈钢板制作，面板1.2mm，尺寸按实际安装为准，
3 | 风机防震支架 |  |  | 厂制品 |  | 套 | 1
采用50mm*50mm*4.5mm国标角铁焊接而成,选用高弹性,耐腐蚀防 震材料.
单位：华光职业学院黄塘校区 日期：
报价有效期：30个工作日
序号 | 产品名称 |  |  | 品牌 | 规 格 | 单位 | 数量 | 单价 | 金额 | 备 注
4 | 不锈钢水冷鲜风风柜 |  |  | 厂制品 | 3KW/380V | 台 | 1
型号规格：XCF-SL300A 配用电机功率（KW)：3 流量(m2/h)：1400 全压（Pa)：680" 直进直出尺寸外型尺寸LWH：1200*1250*850 1.带缺相保护、过载保护、多重保护电机不烧坏.2.液晶面板控 制带遥控、运行动态显示.3.带缺水保护、缺水不启动水泵.4. 自 动排水功能、可设置自动清洗周期0-72小时5.水泵抽水延时启动 风机。6.全封闭防水电机
小计：
安装其它项目
1 | 水电二次接驳费用 |  |  |  |  | 宗 | 1
2 | 安装辅助材料费 |  |  |  |  | 宗 | 1
3 | 安装人工费、运费 |  |  |  |  | 宗 | 1
4 | 金钢钻孔 |  |  |  |  | 宗 | 1
5 | 吊装费用 |  |  |  |  | 宗 | 1
小计：
合计：
注明：1.以上价格含税费； 2.以上价格不含土建.水电.排水工程建设； 3.图片仅供参考，以实物为准； 4.以上价格以实际安装数量为准。
第 17 页，共 17 页